## Rekapitulace stavby
Export Komplet | [27 empty] | 2.0 | ZAMOK |  |  |  |  | False | False | {50277e60-1759-4d1b-ba90-d5ea7e2f19bc}
[33 empty] | 0,01 | 21
[33 empty] | 0,01 | 15
|  | REKAPITULACE STAVBY | [17 empty] | v --- níže se nacházejí doplnkové a pomocné údaje k sestavám --- v | [11 empty] | Návod na vyplnění | 0,001
|  | Kód: |  |  |  |  | PO15 | [24 empty] | Měnit lze pouze buňky se žlutým podbarvením! 1) na prvním listu Rekapitulace stavby vyplňte v sestavě a) Souhrnný list - údaje o Uchazeči (přenesou se do ostatních sestav i v jiných listech) b) Rekapitulace objektů - potřebné Ostatní náklady 2) na vybraných listech vyplňte v sestavě a) Krycí list - údaje o Uchazeči, pokud se liší od údajů o Uchazeči na Souhrnném listu (údaje se přenesou do ostatních sestav v daném listu) b) Rekapitulace rozpočtu - potřebné Ostatní náklady c) Celkové náklady za stavbu - ceny u položek - množství, pokud má žluté podbarvení - a v případě potřeby poznámku (ta je ve skrytém sloupci) | 0,01
|  | Stavba: |  |  |  |  | Stavební úpravy BD Jesniova | [25 empty] | 0,01
|  | KSO: | [13 empty] | CC-CZ: | [16 empty] | 0,01
|  | Místo: |  |  |  |  | Jeseniova 1906/145 | [8 empty] | Datum: |  | 9. 3. 2023 | [14 empty] | 0,01
0,01
|  | Zadavatel: | [13 empty] | IČ: | [16 empty] | 0,01
|  |  | SVJ Jeseniova 1906, Praha 3 | [12 empty] | DIČ: | [16 empty] | 0,01
0,01
|  | Uchazeč: | [13 empty] | IČ: |  | Vyplň údaj | [14 empty] | 0,01
|  |  | Vyplň údaj | [12 empty] | DIČ: |  | Vyplň údaj | [14 empty] | 0,01
False
|  | Projektant: | [13 empty] | IČ: | [16 empty] | False
|  |  | Ing.arch. Miroslav Polák | [12 empty] | DIČ: | [16 empty] | True
0,01
|  | Zpracovatel: | [13 empty] | IČ: | [16 empty] | 0,01
|  |  | Ing. Stanislav Pfeifer | [12 empty] | DIČ: | [16 empty] | True
Poznámka:
|  | Cena bez DPH | [13 empty] | 0
[8 empty] | Sazba daně |  |  | Základ daně |  |  |  |  | Výše daně
|  | DPH |  | základní |  |  |  | 21% |  |  | 0 |  |  |  |  | 0
|  |  |  | snížená |  |  |  | 15% |  |  | 0 |  |  |  |  | 0
|  |  |  | zákl. přenesená |  |  |  | 21% |  |  | 0 |  |  |  |  | 0
|  |  |  | sníž. přenesená |  |  |  | 15% |  |  | 0 |  |  |  |  | 0
|  |  |  | nulová |  |  |  | 0% |  |  | 0 |  |  |  |  | 0
|  | Cena s DPH | [6 empty] | v |  |  | CZK |  |  |  | 0
|  | Projektant | [11 empty] | Zpracovatel
|  | Datum a podpis: | [7 empty] | Razítko |  |  |  | Datum a podpis: |  |  | Razítko
|  | Objednavatel | [11 empty] | Uchazeč
|  | Datum a podpis: | [7 empty] | Razítko |  |  |  | Datum a podpis: |  |  | Razítko
REKAPITULACE OBJEKTŮ STAVBY A SOUPISŮ PRACÍ
| Kód: | [6 empty] | PO15
| Stavba: | [6 empty] | Stavební úpravy BD Jesniova
| Místo: | [6 empty] | Jeseniova 1906/145 | [6 empty] | Datum: |  | 9. 3. 2023
| Zadavatel: | [6 empty] | SVJ Jeseniova 1906, Praha 3 | [6 empty] | Projektant: |  | Ing.arch. Miroslav Polák |  |  | Informatívní údaje z listů zakázek
| Uchazeč: | [13 empty] | Zpracovatel: |  | Ing. Stanislav Pfeifer
| Kód |  |  |  | Popis | [7 empty] | Cena bez DPH [CZK] |  |  |  |  | Cena s DPH [CZK] | Typ | z toho Ostat. náklady [CZK] | DPH [CZK] | Normohodiny [h] | DPH základní [CZK] | DPH snížená [CZK] | DPH základní přenesená [CZK] | DPH snížená přenesená [CZK] | Základna DPH základní | Základna DPH snížená | Základna DPH zákl. přenesená | Základna DPH sníž. přenesená | Základna DPH nulová
| Náklady z rozpočtů | [11 empty] | 0 |  |  |  |  | 0 |  | 0 | 0 | 0 | 0 | 0 | 0 | 0 | 0 | 0 | 0 | 0 | 0 |  | D | 0 | ###NOIMPORT### | IMPORT | {50277e60-1759-4d1b-ba90-d5ea7e2f19bc} | {00000000-0000-0000-0000-000000000000}
/ |  | SO 01 |  |  |  | Stavební část | [6 empty] | 0 |  |  |  |  | 0 | STA | 0 | 0 | 0 | 0 | 0 | 0 | 0 | 0 | 0 | 0 | 0 | 0 |  |  | 1 |  | IMPORT | {7f047474-3378-4d51-b35b-6948b5695428} | {50277e60-1759-4d1b-ba90-d5ea7e2f19bc} | 2

## SO 01 - Stavební část
{7f047474-3378-4d51-b35b-6948b5695428}
2
| KRYCÍ LIST SOUPISU PRACÍ | [7 empty] | v --- níže se nacházejí doplnkové a pomocné údaje k sestavám --- v | [8 empty] | False
Stavba:
Stavební úpravy BD Jesniova
Objekt:
SO 01 - Stavební část
| KSO: |  |  |  |  | CC-CZ:
| Místo: |  | Jeseniova 1906/145 |  |  | Datum: | 9. 3. 2023
| Zadavatel: |  |  |  |  | IČ:
|  | SVJ Jeseniova 1906, Praha 3 |  |  |  | DIČ:
| Uchazeč: |  |  |  |  | IČ: | Vyplň údaj
|  | Vyplň údaj |  |  |  | DIČ: | Vyplň údaj
| Projektant: |  |  |  |  | IČ:
|  | Ing.arch. Miroslav Polák |  |  |  | DIČ:
| Zpracovatel: |  |  |  |  | IČ:
|  | Ing. Stanislav Pfeifer |  |  |  | DIČ:
Poznámka:
| Cena bez DPH | [5 empty] | 0
|  |  | Základ daně |  |  | Sazba daně | Výše daně
| DPH | základní | 0 |  |  | 21% | 0
|  | snížená | 0 |  |  | 15% | 0
|  | zákl. přenesená | 0 |  |  | 21% | 0
|  | sníž. přenesená | 0 |  |  | 15% | 0
|  | nulová | 0 |  |  | 0% | 0
| Cena s DPH |  |  | v | CZK |  | 0
| Projektant |  |  | Zpracovatel
| Datum a podpis: |  | Razítko | Datum a podpis: |  |  | Razítko
| Objednavatel |  |  | Uchazeč
| Datum a podpis: |  | Razítko | Datum a podpis: |  |  | Razítko
REKAPITULACE ČLENĚNÍ SOUPISU PRACÍ
Stavba:
Stavební úpravy BD Jesniova
Objekt:
SO 01 - Stavební část
Místo: |  |  | Jeseniova 1906/145 |  |  | Datum: | 9. 3. 2023
Zadavatel: |  |  | SVJ Jeseniova 1906, Praha 3 |  |  | Projektant: | Ing.arch. Miroslav Polák
Uchazeč: |  |  | Vyplň údaj |  |  | Zpracovatel: | Ing. Stanislav Pfeifer
Kód dílu - Popis | [6 empty] | Cena celkem [CZK]
Náklady ze soupisu prací | [6 empty] | 0 | [11 empty] | -1
| HSV - Práce a dodávky HSV | [5 empty] | 0
| 6 - Úpravy povrchů, podlahy a osazování výplní | [5 empty] | 0
| 9 - Ostatní konstrukce a práce, bourání | [5 empty] | 0
| 997 - Přesun sutě | [5 empty] | 0
| 998 - Přesun hmot | [5 empty] | 0
| PSV - Práce a dodávky PSV | [5 empty] | 0
| 712 - Povlakové krytiny | [5 empty] | 0
| 713 - Izolace tepelné | [5 empty] | 0
| 721 - Zdravotechnika - vnitřní kanalizace | [5 empty] | 0
| 722 - Zdravotechnika - vnitřní vodovod | [5 empty] | 0
| 725 - Zdravotechnika - zařizovací předměty | [5 empty] | 0
| 741 - Elektroinstalace - silnoproud | [5 empty] | 0
| 751 - Vzduchotechnika | [5 empty] | 0
| 762 - Konstrukce tesařské | [5 empty] | 0
| 763 - Konstrukce suché výstavby | [5 empty] | 0
| 764 - Konstrukce klempířské | [5 empty] | 0
| 765 - Krytina skládaná | [5 empty] | 0
| 766 - Konstrukce truhlářské | [5 empty] | 0
| 767 - Konstrukce zámečnické | [5 empty] | 0
| 771 - Podlahy z dlaždic | [5 empty] | 0
| 777 - Podlahy lité | [5 empty] | 0
| 781 - Dokončovací práce - obklady | [5 empty] | 0
| 784 - Dokončovací práce - malby a tapety | [5 empty] | 0
| VRN - Vedlejší rozpočtové náklady | [5 empty] | 0
| VRN1 - Průzkumné, geodetické a projektové práce | [5 empty] | 0
| VRN3 - Zařízení staveniště | [5 empty] | 0
| VRN9 - Ostatní náklady | [5 empty] | 0
SOUPIS PRACÍ
Stavba:
Stavební úpravy BD Jesniova
Objekt:
SO 01 - Stavební část
Místo: |  |  | Jeseniova 1906/145 |  |  | Datum: | 9. 3. 2023
Zadavatel: |  |  | SVJ Jeseniova 1906, Praha 3 |  |  | Projektant: | Ing.arch. Miroslav Polák
Uchazeč: |  |  | Vyplň údaj |  |  | Zpracovatel: | Ing. Stanislav Pfeifer
PČ | Typ | Kód | Popis | MJ | Množství | J.cena [CZK] | Cena celkem [CZK] | Cenová soustava |  | DPH | J. Nh [h] | Nh celkem [h] | J. hmotnost [t] | Hmotnost celkem [t] | J. suť [t] | Suť Celkem [t]
Náklady soupisu celkem | [6 empty] | 0 |  |  |  |  | 0 |  | 81.4791 |  | 36.7815 |  | D | -1 | [10 empty] | 0
| D | HSV | Práce a dodávky HSV |  |  |  | 0 |  |  |  |  | 0 |  | 38.0268 |  | 5.8972 | 1 | D | 0 |  |  |  | ROZPOCET | [6 empty] | 0
| D | 6 | Úpravy povrchů, podlahy a osazování výplní |  |  |  | 0 |  |  |  |  | 0 |  | 38.02 |  | 0 | 1 | D | 1 |  |  |  | ROZPOCET | [6 empty] | 0
1 | K | 622325217 | Oprava vnější vápenné štukové omítky členitosti 1 komínů v rozsahu přes 50 do 65 % | m2 | 34.7 |  | 0 | CS ÚRS 2023 01 |  | základní |  | 0 | 0.02869 | 0.99554 | 0 | 0 | 4 | K | 2 |  |  |  | ROZPOCET | 0 | 0 | 0 | 0 | 0 | 1 | 0 | 4 | 2066191996
2 | K | 622325101 | Oprava vnější vápenocementové hladké omítky složitosti 1 stěn v rozsahu do 10 % | m2 | 951.5 |  | 0 | CS ÚRS 2023 01 |  | základní |  | 0 | 0.00382 | 3.6347 | 0 | 0 | 4 | K | 2 |  |  |  | ROZPOCET | 0 | 0 | 0 | 0 | 0 | 1 | 0 | 4 | -1823919785
| VV |  | 867,709+83,791 |  | 951.5 | [12 empty] | VV | 2 | 2 | True | 1 | ROZPOCET
3 | K | 621221001 | Montáž kontaktního zateplení vnějších podhledů lepením a mechanickým kotvením desek z minerální vlny s podélnou orientací do betonu a zdiva tl do 40 mm | m2 | 39.115 |  | 0 | CS ÚRS 2023 01 |  | základní |  | 0 | 0.01139 | 0.44552 | 0 | 0 | 4 | K | 2 |  |  |  | ROZPOCET | 0 | 0 | 0 | 0 | 0 | 1 | 0 | 4 | -1732927557
| VV |  | římsa | [14 empty] | VV | 2 | 1 | True | 0 | ROZPOCET
| VV |  | (19,8+18,93+20,98)*(0,27+0,34)+(8,27+2*0,85)*0,27 |  | 39.115 | [12 empty] | VV | 2 | 2 | True | 1 | ROZPOCET
4 | M | 63151518 | deska tepelně izolační minerální kontaktních fasád podélné vlákno λ=0,036 tl 40mm | m2 | 41.071 |  | 0 | CS ÚRS 2023 01 |  | základní |  | 0 | 0.006 | 0.24643 | 0 | 0 | 8 | M | 2 |  |  |  | ROZPOCET | 0 | 0 | 0 | 0 | 0 | 1 | 0 | 4 | -810087766
| VV |  | 39,115*1,05 'Přepočtené koeficientem množství |  | 41.071 | [12 empty] | VV | 2 | 2 | False | 1 | ROZPOCET
5 | K | 621251105 | Příplatek k cenám kontaktního zateplení podhledů za zápustnou montáž a použití tepelněizolačních zátek z minerální vlny | m2 | 39.115 |  | 0 | CS ÚRS 2023 01 |  | základní |  | 0 | 0.0001 | 0.0039115 | 0 | 0 | 4 | K | 2 |  |  |  | ROZPOCET | 0 | 0 | 0 | 0 | 0 | 1 | 0 | 4 | -1658822763
| VV |  | 39,115 |  | 39.115 | [12 empty] | VV | 2 | 2 | True | 1 | ROZPOCET
6 | K | 622151021 | Penetrační akrylátový nátěr vnějších mozaikových tenkovrstvých omítek stěn | m2 | 83.791 |  | 0 | CS ÚRS 2023 01 |  | základní |  | 0 | 0.00018 | 0.015082 | 0 | 0 | 4 | K | 2 |  |  |  | ROZPOCET | 0 | 0 | 0 | 0 | 0 | 1 | 0 | 4 | 1408373891
| VV |  | severní fasáda | [14 empty] | VV | 2 | 1 | True | 0 | ROZPOCET
| VV |  | (19,5+2*1,35)*1,35+2,5*0,8*0,5-1,35*1,4 |  | 29.08 | [12 empty] | VV | 2 | 2 | True | 0 | ROZPOCET
| VV |  | západní fasáda | [14 empty] | VV | 2 | 1 | True | 0 | ROZPOCET
| VV |  | (2,15+1,43)*18,17*0,5 |  | 32.524 | [12 empty] | VV | 2 | 2 | True | 0 | ROZPOCET
| VV |  | jižní fasáda | [14 empty] | VV | 2 | 1 | True | 0 | ROZPOCET
| VV |  | (1,43+0,85)*20,62*0,5-1,0*1,32 |  | 22.187 | [12 empty] | VV | 2 | 2 | True | 0 | ROZPOCET
| VV |  | Součet |  | 83.791 | [12 empty] | VV | 2 | 4 | True | 1 | ROZPOCET
7 | K | 622151031 | Penetrační silikonový nátěr vnějších pastovitých tenkovrstvých omítek stěn | m2 | 867.709 |  | 0 | CS ÚRS 2023 01 |  | základní |  | 0 | 0.00014 | 0.12148 | 0 | 0 | 4 | K | 2 |  |  |  | ROZPOCET | 0 | 0 | 0 | 0 | 0 | 1 | 0 | 4 | -1844423338
| VV |  | římsa | [14 empty] | VV | 2 | 1 | True | 0 | ROZPOCET
| VV |  | (19,8+18,93+20,98)*(0,27+0,34)+(8,27+2*0,85)*0,27 |  | 39.115 | [12 empty] | VV | 2 | 2 | True | 0 | ROZPOCET
| VV |  | Mezisoučet |  | 39.115 | [12 empty] | VV | 2 | 3 | True | 0 | ROZPOCET
| VV |  | ostění a nadpraží lodžiíí | [14 empty] | VV | 2 | 1 | True | 0 | ROZPOCET
| VV |  | 3,15*(0,9+0,5+2*0,3)*3 |  | 18.9 | [12 empty] | VV | 2 | 2 | True | 0 | ROZPOCET
| VV |  | 3,15*0,56*4*3+2,7*0,7*3+2,7*0,56*3 |  | 31.374 | [12 empty] | VV | 2 | 2 | True | 0 | ROZPOCET
| VV |  | 3,15*(0,24*2+0,15*2)*3+1,76*0,7*3 |  | 11.067 | [12 empty] | VV | 2 | 2 | True | 0 | ROZPOCET
| VV |  | 3,15*(0,23+0,4+0,15+0,6)*3+1,68*0,7*3+1,52*0,6*3 |  | 19.305 | [12 empty] | VV | 2 | 2 | True | 0 | ROZPOCET
| VV |  | 3,15*1,4+1,8*1,4 |  | 6.93 | [12 empty] | VV | 2 | 2 | True | 0 | ROZPOCET
| VV |  | Mezisoučet |  | 87.576 | [12 empty] | VV | 2 | 3 | True | 0 | ROZPOCET
| VV |  | severní fasáda | [14 empty] | VV | 2 | 1 | True | 0 | ROZPOCET
| VV |  | 19,55*13,8+1,35*13,8+7,86*2,65 |  | 309.249 | [12 empty] | VV | 2 | 2 | True | 0 | ROZPOCET
| VV |  | "otvory" -(1,62*1,55*8)-((2,1+1,35)*1,55*4)-(1,4*1,67)-(1,8*3,02*3)-(1,7*1,25*2) |  | -64.374 | [12 empty] | VV | 2 | 2 | True | 0 | ROZPOCET
| VV |  | západní fasáda | [14 empty] | VV | 2 | 1 | True | 0 | ROZPOCET
| VV |  | 18,25*13,8+0,37*2*13,8 |  | 262.062 | [12 empty] | VV | 2 | 2 | True | 0 | ROZPOCET
| VV |  | "otvory" -(1,62*1,55*9)-(2,4*3,02*3) |  | -44.343 | [12 empty] | VV | 2 | 2 | True | 0 | ROZPOCET
| VV |  | jižní fasáda | [14 empty] | VV | 2 | 1 | True | 0 | ROZPOCET
| VV |  | 20,62*13,8+0,3*10,8 |  | 287.796 | [12 empty] | VV | 2 | 2 | True | 0 | ROZPOCET
| VV |  | "otvory" -(1,62*1,5*16)-(1,32*1,35)-(1,62*2,26*3)-(1,52*1,26*3)-(1,12*1,55) |  | -59.127 | [12 empty] | VV | 2 | 2 | True | 0 | ROZPOCET
| VV |  | Mezisoučet |  | 691.263 | [12 empty] | VV | 2 | 3 | True | 0 | ROZPOCET
| VV |  | ostění a nadpraží oken | [14 empty] | VV | 2 | 1 | True | 0 | ROZPOCET
| VV |  | 331,7*0,15 |  | 49.755 | [12 empty] | VV | 2 | 2 | True | 0 | ROZPOCET
| VV |  | Mezisoučet |  | 49.755 | [12 empty] | VV | 2 | 3 | True | 0 | ROZPOCET
| VV |  | Součet |  | 867.709 | [12 empty] | VV | 2 | 4 | True | 1 | ROZPOCET
8 | K | 622211011 | Montáž kontaktního zateplení vnějších stěn a podhledů lodžií lepením a mechanickým kotvením PIR desek do betonu a zdiva tl přes 40 do 80 mm | m2 | 80.646 |  | 0 | CS ÚRS 2023 01 |  | základní |  | 0 | 0.00835 | 0.67339 | 0 | 0 | 4 | K | 2 |  |  |  | ROZPOCET | 0 | 0 | 0 | 0 | 0 | 1 | 0 | 4 | 2034892780
| VV |  | 3,15*(0,9+0,5+2*0,3)*3 |  | 18.9 | [12 empty] | VV | 2 | 2 | True | 0 | ROZPOCET
| VV |  | 3,15*0,56*4*3+2,7*0,7*3+2,7*0,56*3 |  | 31.374 | [12 empty] | VV | 2 | 2 | True | 0 | ROZPOCET
| VV |  | 3,15*(0,24*2+0,15*2)*3+1,76*0,7*3 |  | 11.067 | [12 empty] | VV | 2 | 2 | True | 0 | ROZPOCET
| VV |  | 3,15*(0,23+0,4+0,15+0,6)*3+1,68*0,7*3+1,52*0,6*3 |  | 19.305 | [12 empty] | VV | 2 | 2 | True | 0 | ROZPOCET
| VV |  | Součet |  | 80.646 | [12 empty] | VV | 2 | 4 | True | 1 | ROZPOCET
9 | M | 28376500 | deska izolační PIR s oboustranným textilním rounem tl 80mm | m2 | 84.678 |  | 0 | CS ÚRS 2023 01 |  | základní |  | 0 | 0.0024 | 0.20323 | 0 | 0 | 8 | M | 2 |  |  |  | ROZPOCET | 0 | 0 | 0 | 0 | 0 | 1 | 0 | 4 | 1479162057
| VV |  | 80,646*1,05 'Přepočtené koeficientem množství |  | 84.678 | [12 empty] | VV | 2 | 2 | False | 1 | ROZPOCET
10 | K | 622211021 | Montáž kontaktního zateplení vnějších stěn lepením a mechanickým kotvením polystyrénových desek do betonu a zdiva tl přes 80 do 120 mm | m2 | 83.791 |  | 0 | CS ÚRS 2023 01 |  | základní |  | 0 | 0.00852 | 0.7139 | 0 | 0 | 4 | K | 2 |  |  |  | ROZPOCET | 0 | 0 | 0 | 0 | 0 | 1 | 0 | 4 | 723585944
| VV |  | severní fasáda | [14 empty] | VV | 2 | 1 | True | 0 | ROZPOCET
| VV |  | (19,5+2*1,35)*1,35+2,5*0,8*0,5-1,35*1,4 |  | 29.08 | [12 empty] | VV | 2 | 2 | True | 0 | ROZPOCET
| VV |  | západní fasáda | [14 empty] | VV | 2 | 1 | True | 0 | ROZPOCET
| VV |  | (2,15+1,43)*18,17*0,5 |  | 32.524 | [12 empty] | VV | 2 | 2 | True | 0 | ROZPOCET
| VV |  | jižní fasáda | [14 empty] | VV | 2 | 1 | True | 0 | ROZPOCET
| VV |  | (1,43+0,85)*20,62*0,5-1,0*1,32 |  | 22.187 | [12 empty] | VV | 2 | 2 | True | 0 | ROZPOCET
| VV |  | Součet |  | 83.791 | [12 empty] | VV | 2 | 4 | True | 1 | ROZPOCET
11 | M | 28376423 | deska XPS hrana polodrážková a hladký povrch 300kPA tl 120mm | m2 | 87.981 |  | 0 | CS ÚRS 2023 01 |  | základní |  | 0 | 0.0036 | 0.31673 | 0 | 0 | 8 | M | 2 |  |  |  | ROZPOCET | 0 | 0 | 0 | 0 | 0 | 1 | 0 | 4 | -1021465859
| VV |  | 83,791*1,05 'Přepočtené koeficientem množství |  | 87.981 | [12 empty] | VV | 2 | 2 | False | 1 | ROZPOCET
12 | K | 622211021 | Montáž kontaktního zateplení vnějších stěn lepením a mechanickým kotvením polystyrénových desek do betonu a zdiva tl přes 80 do 120 mm | m2 | 6.93 |  | 0 | CS ÚRS 2023 01 |  | základní |  | 0 | 0.00852 | 0.059044 | 0 | 0 | 4 | K | 2 |  |  |  | ROZPOCET | 0 | 0 | 0 | 0 | 0 | 1 | 0 | 4 | 730887167
| VV |  | 3,15*1,4+1,8*1,4 |  | 6.93 | [12 empty] | VV | 2 | 2 | True | 1 | ROZPOCET
13 | M | 28376501 | deska izolační PIR s oboustranným textilním rounem tl 100mm | m2 | 7.277 |  | 0 | CS ÚRS 2023 01 |  | základní |  | 0 | 0.003 | 0.021831 | 0 | 0 | 8 | M | 2 |  |  |  | ROZPOCET | 0 | 0 | 0 | 0 | 0 | 1 | 0 | 4 | 15760716
| VV |  | 6,93*1,05 'Přepočtené koeficientem množství |  | 7.277 | [12 empty] | VV | 2 | 2 | False | 1 | ROZPOCET
14 | K | 622221031 | Montáž kontaktního zateplení vnějších stěn lepením a mechanickým kotvením TI z minerální vlny s podélnou orientací do zdiva a betonu tl přes 120 do 160 mm | m2 | 767.51 |  | 0 | CS ÚRS 2023 01 |  | základní |  | 0 | 0.0116 | 8.9031 | 0 | 0 | 4 | K | 2 |  |  |  | ROZPOCET | 0 | 0 | 0 | 0 | 0 | 1 | 0 | 4 | 1641742168
| VV |  | severní fasáda | [14 empty] | VV | 2 | 1 | True | 0 | ROZPOCET
| VV |  | 19,55*13,8+1,35*13,8+7,86*2,65 |  | 309.249 | [12 empty] | VV | 2 | 2 | True | 0 | ROZPOCET
| VV |  | "otvory" -(1,62*1,55*8)-((2,1+1,35)*1,55*4)-(1,4*1,67)-(1,8*3,02*3)-(1,7*1,25*2) |  | -64.374 | [12 empty] | VV | 2 | 2 | True | 0 | ROZPOCET
| VV |  | západní fasáda | [14 empty] | VV | 2 | 1 | True | 0 | ROZPOCET
| VV |  | 18,25*13,8+0,37*2*13,8 |  | 262.062 | [12 empty] | VV | 2 | 2 | True | 0 | ROZPOCET
| VV |  | "otvory" -(1,62*1,55*9)-(2,4*3,02*3) |  | -44.343 | [12 empty] | VV | 2 | 2 | True | 0 | ROZPOCET
| VV |  | jižní fasáda | [14 empty] | VV | 2 | 1 | True | 0 | ROZPOCET
| VV |  | 20,62*13,8+0,3*10,8 |  | 287.796 | [12 empty] | VV | 2 | 2 | True | 0 | ROZPOCET
| VV |  | "otvory" -(1,62*1,5*16)-(1,32*1,35)-(1,62*2,26*3)-(1,52*1,26*3)-(1,12*1,55) |  | -59.127 | [12 empty] | VV | 2 | 2 | True | 0 | ROZPOCET
| VV |  | Mezisoučet |  | 691.263 | [12 empty] | VV | 2 | 3 | True | 0 | ROZPOCET
| VV |  | zateplení stěn 5.NP půda | [14 empty] | VV | 2 | 1 | True | 0 | ROZPOCET
| VV |  | (4,77+0,48+1,77+0,97+1,15+3,34)*2,65 |  | 33.072 | [12 empty] | VV | 2 | 2 | True | 0 | ROZPOCET
| VV |  | zateplení stropu 5.NP půda | [14 empty] | VV | 2 | 1 | True | 0 | ROZPOCET
| VV |  | 5,5*7,85 |  | 43.175 | [12 empty] | VV | 2 | 2 | True | 0 | ROZPOCET
| VV |  | Mezisoučet |  | 76.247 | [12 empty] | VV | 2 | 3 | True | 0 | ROZPOCET
| VV |  | Součet |  | 767.51 | [12 empty] | VV | 2 | 4 | True | 1 | ROZPOCET
15 | M | 63151538 | deska tepelně izolační minerální kontaktních fasád podélné vlákno λ=0,036 tl 160mm | m2 | 805.886 |  | 0 | CS ÚRS 2023 01 |  | základní |  | 0 | 0.018 | 14.5059 | 0 | 0 | 8 | M | 2 |  |  |  | ROZPOCET | 0 | 0 | 0 | 0 | 0 | 1 | 0 | 4 | 1613547196
| VV |  | 767,51*1,05 'Přepočtené koeficientem množství |  | 805.886 | [12 empty] | VV | 2 | 2 | False | 1 | ROZPOCET
16 | K | 622232001 | Montáž kontaktního zateplení vnějšího ostění, nadpraží nebo parapetu oken hl. špalety do 200 mm lepením desek PIR tl do 40 mm | m | 331.7 |  | 0 | CS ÚRS 2023 01 |  | základní |  | 0 | 0.00276 | 0.91549 | 0 | 0 | 4 | K | 2 |  |  |  | ROZPOCET | 0 | 0 | 0 | 0 | 0 | 1 | 0 | 4 | -1514028117
| VV |  | (1,62*2+1,55*2)*33 |  | 209.22 | [12 empty] | VV | 2 | 2 | True | 0 | ROZPOCET
| VV |  | (1,32+2,35*2)+(1,32*2+0,85*2) |  | 10.36 | [12 empty] | VV | 2 | 2 | True | 0 | ROZPOCET
| VV |  | (1,12*2+1,55*2) |  | 5.34 | [12 empty] | VV | 2 | 2 | True | 0 | ROZPOCET
| VV |  | (1,8*2+3,02*2)*3 |  | 28.92 | [12 empty] | VV | 2 | 2 | True | 0 | ROZPOCET
| VV |  | (1,28*2+2,45*2)*3 |  | 22.38 | [12 empty] | VV | 2 | 2 | True | 0 | ROZPOCET
| VV |  | (1,12*2+2,45*2)*3 |  | 21.42 | [12 empty] | VV | 2 | 2 | True | 0 | ROZPOCET
| VV |  | (1,22*2+2,45*2)*3 |  | 22.02 | [12 empty] | VV | 2 | 2 | True | 0 | ROZPOCET
| VV |  | (1,76*2+1,25*2)*2 |  | 12.04 | [12 empty] | VV | 2 | 2 | True | 0 | ROZPOCET
| VV |  | Součet |  | 331.7 | [12 empty] | VV | 2 | 4 | True | 1 | ROZPOCET
17 | M | 28376524 | deska izolační PIR s oboustranným textilním rounem tl 40mm | m2 | 54.731 |  | 0 | CS ÚRS 2023 01 |  | základní |  | 0 | 0.0012 | 0.065677 | 0 | 0 | 8 | M | 2 |  |  |  | ROZPOCET | 0 | 0 | 0 | 0 | 0 | 1 | 0 | 4 | 901265890
| VV |  | 331,7*0,15 |  | 49.755 | [12 empty] | VV | 2 | 2 | True | 1 | ROZPOCET
| VV |  | 49,755*1,1 'Přepočtené koeficientem množství |  | 54.731 | [12 empty] | VV | 2 | 2 | False | 1 | ROZPOCET
18 | K | 622251101 | Příplatek k cenám kontaktního zateplení vnějších stěn za zápustnou montáž a použití tepelněizolačních zátek z polystyrenu | m2 | 83.791 |  | 0 | CS ÚRS 2023 01 |  | základní |  | 0 | 8e-05 | 0.0067033 | 0 | 0 | 4 | K | 2 |  |  |  | ROZPOCET | 0 | 0 | 0 | 0 | 0 | 1 | 0 | 4 | -1440278927
| VV |  | 83,791 |  | 83.791 | [12 empty] | VV | 2 | 2 | True | 1 | ROZPOCET
19 | K | 622251105 | Příplatek k cenám kontaktního zateplení vnějších stěn za zápustnou montáž a použití tepelněizolačních zátek z minerální vlny | m2 | 767.51 |  | 0 | CS ÚRS 2023 01 |  | základní |  | 0 | 8e-05 | 0.061401 | 0 | 0 | 4 | K | 2 |  |  |  | ROZPOCET | 0 | 0 | 0 | 0 | 0 | 1 | 0 | 4 | -59562971
| VV |  | 767,51 |  | 767.51 | [12 empty] | VV | 2 | 2 | True | 1 | ROZPOCET
20 | K | 622252001 | Montáž profilů kontaktního zateplení připevněných mechanicky | m | 58.42 |  | 0 | CS ÚRS 2023 01 |  | základní |  | 0 | 3e-05 | 0.0017526 | 0 | 0 | 4 | K | 2 |  |  |  | ROZPOCET | 0 | 0 | 0 | 0 | 0 | 1 | 0 | 4 | -2076230566
| VV |  | 19,55+18,25+20,62 |  | 58.42 | [12 empty] | VV | 2 | 2 | True | 1 | ROZPOCET
21 | M | 59051653 | profil zakládací Al tl 0,7mm pro ETICS pro izolant tl 160mm | m | 61.341 |  | 0 | CS ÚRS 2023 01 |  | základní |  | 0 | 0.0006 | 0.036805 | 0 | 0 | 8 | M | 2 |  |  |  | ROZPOCET | 0 | 0 | 0 | 0 | 0 | 1 | 0 | 4 | -497203334
| VV |  | 58,42*1,05 'Přepočtené koeficientem množství |  | 61.341 | [12 empty] | VV | 2 | 2 | False | 1 | ROZPOCET
22 | K | 622511112 | Tenkovrstvá akrylátová mozaiková střednězrnná omítka vnějších stěn | m2 | 83.791 |  | 0 | CS ÚRS 2023 01 |  | základní |  | 0 | 0.0057 | 0.47761 | 0 | 0 | 4 | K | 2 |  |  |  | ROZPOCET | 0 | 0 | 0 | 0 | 0 | 1 | 0 | 4 | -831472248
| VV |  | severní fasáda | [14 empty] | VV | 2 | 1 | True | 0 | ROZPOCET
| VV |  | (19,5+2*1,35)*1,35+2,5*0,8*0,5-1,35*1,4 |  | 29.08 | [12 empty] | VV | 2 | 2 | True | 0 | ROZPOCET
| VV |  | západní fasáda | [14 empty] | VV | 2 | 1 | True | 0 | ROZPOCET
| VV |  | (2,15+1,43)*18,17*0,5 |  | 32.524 | [12 empty] | VV | 2 | 2 | True | 0 | ROZPOCET
| VV |  | jižní fasáda | [14 empty] | VV | 2 | 1 | True | 0 | ROZPOCET
| VV |  | (1,43+0,85)*20,62*0,5-1,0*1,32 |  | 22.187 | [12 empty] | VV | 2 | 2 | True | 0 | ROZPOCET
| VV |  | Součet |  | 83.791 | [12 empty] | VV | 2 | 4 | True | 1 | ROZPOCET
23 | K | 622531012 | Tenkovrstvá silikonová zrnitá omítka zrnitost 1,5 mm vnějších stěn | m2 | 867.709 |  | 0 | CS ÚRS 2023 01 |  | základní |  | 0 | 0.00285 | 2.473 | 0 | 0 | 4 | K | 2 |  |  |  | ROZPOCET | 0 | 0 | 0 | 0 | 0 | 1 | 0 | 4 | -152949305
| VV |  | římsa | [14 empty] | VV | 2 | 1 | True | 0 | ROZPOCET
| VV |  | (19,8+18,93+20,98)*(0,27+0,34)+(8,27+2*0,85)*0,27 |  | 39.115 | [12 empty] | VV | 2 | 2 | True | 0 | ROZPOCET
| VV |  | Mezisoučet |  | 39.115 | [12 empty] | VV | 2 | 3 | True | 0 | ROZPOCET
| VV |  | ostění a nadpraží lodžiíí | [14 empty] | VV | 2 | 1 | True | 0 | ROZPOCET
| VV |  | 3,15*(0,9+0,5+2*0,3)*3 |  | 18.9 | [12 empty] | VV | 2 | 2 | True | 0 | ROZPOCET
| VV |  | 3,15*0,56*4*3+2,7*0,7*3+2,7*0,56*3 |  | 31.374 | [12 empty] | VV | 2 | 2 | True | 0 | ROZPOCET
| VV |  | 3,15*(0,24*2+0,15*2)*3+1,76*0,7*3 |  | 11.067 | [12 empty] | VV | 2 | 2 | True | 0 | ROZPOCET
| VV |  | 3,15*(0,23+0,4+0,15+0,6)*3+1,68*0,7*3+1,52*0,6*3 |  | 19.305 | [12 empty] | VV | 2 | 2 | True | 0 | ROZPOCET
| VV |  | 3,15*1,4+1,8*1,4 |  | 6.93 | [12 empty] | VV | 2 | 2 | True | 0 | ROZPOCET
| VV |  | Mezisoučet |  | 87.576 | [12 empty] | VV | 2 | 3 | True | 0 | ROZPOCET
| VV |  | severní fasáda | [14 empty] | VV | 2 | 1 | True | 0 | ROZPOCET
| VV |  | 19,55*13,8+1,35*13,8+7,86*2,65 |  | 309.249 | [12 empty] | VV | 2 | 2 | True | 0 | ROZPOCET
| VV |  | "otvory" -(1,62*1,55*8)-((2,1+1,35)*1,55*4)-(1,4*1,67)-(1,8*3,02*3)-(1,7*1,25*2) |  | -64.374 | [12 empty] | VV | 2 | 2 | True | 0 | ROZPOCET
| VV |  | západní fasáda | [14 empty] | VV | 2 | 1 | True | 0 | ROZPOCET
| VV |  | 18,25*13,8+0,37*2*13,8 |  | 262.062 | [12 empty] | VV | 2 | 2 | True | 0 | ROZPOCET
| VV |  | "otvory" -(1,62*1,55*9)-(2,4*3,02*3) |  | -44.343 | [12 empty] | VV | 2 | 2 | True | 0 | ROZPOCET
| VV |  | jižní fasáda | [14 empty] | VV | 2 | 1 | True | 0 | ROZPOCET
| VV |  | 20,62*13,8+0,3*10,8 |  | 287.796 | [12 empty] | VV | 2 | 2 | True | 0 | ROZPOCET
| VV |  | "otvory" -(1,62*1,5*16)-(1,32*1,35)-(1,62*2,26*3)-(1,52*1,26*3)-(1,12*1,55) |  | -59.127 | [12 empty] | VV | 2 | 2 | True | 0 | ROZPOCET
| VV |  | Mezisoučet |  | 691.263 | [12 empty] | VV | 2 | 3 | True | 0 | ROZPOCET
| VV |  | ostění a nadpraží oken | [14 empty] | VV | 2 | 1 | True | 0 | ROZPOCET
| VV |  | 331,7*0,15 |  | 49.755 | [12 empty] | VV | 2 | 2 | True | 0 | ROZPOCET
| VV |  | Mezisoučet |  | 49.755 | [12 empty] | VV | 2 | 3 | True | 0 | ROZPOCET
| VV |  | Součet |  | 867.709 | [12 empty] | VV | 2 | 4 | True | 1 | ROZPOCET
24 | K | 629991001 | Zakrytí vnějších ploch před znečištěním včetně pozdějšího odkrytí ploch podélných rovných (např. chodníků) fólií položenou volně | m2 | 95.25 |  | 0 | CS ÚRS 2023 01 |  | základní |  | 0 | 0 | 0 | 0 | 0 | 4 | K | 2 |  |  |  | ROZPOCET | 0 | 0 | 0 | 0 | 0 | 1 | 0 | 4 | 853000463
| VV |  | (24,0+18,5+21,0)*1,5 |  | 95.25 | [12 empty] | VV | 2 | 2 | True | 1 | ROZPOCET
25 | K | 629991012 | Zakrytí výplní otvorů fólií přilepenou na začišťovací lišty | m2 | 167.844 |  | 0 | CS ÚRS 2023 01 |  | základní |  | 0 | 0 | 0 | 0 | 0 | 4 | K | 2 |  |  |  | ROZPOCET | 0 | 0 | 0 | 0 | 0 | 1 | 0 | 4 | 592945815
| VV |  | "otvory" (1,62*1,55*8)+((2,1+1,35)*1,55*4)+(1,4*1,67)+(1,8*3,02*3)+(1,7*1,25*2) |  | 64.374 | [12 empty] | VV | 2 | 2 | True | 0 | ROZPOCET
| VV |  | "otvory" (1,62*1,55*9)+(2,4*3,02*3) |  | 44.343 | [12 empty] | VV | 2 | 2 | True | 0 | ROZPOCET
| VV |  | "otvory" (1,62*1,5*16)+(1,32*1,35)+(1,62*2,26*3)+(1,52*1,26*3)+(1,12*1,55) |  | 59.127 | [12 empty] | VV | 2 | 2 | True | 0 | ROZPOCET
| VV |  | Součet |  | 167.844 | [12 empty] | VV | 2 | 4 | True | 1 | ROZPOCET
26 | K | 629995101 | Očištění vnějších ploch tlakovou vodou | m2 | 951.5 |  | 0 | CS ÚRS 2023 01 |  | základní |  | 0 | 0 | 0 | 0 | 0 | 4 | K | 2 |  |  |  | ROZPOCET | 0 | 0 | 0 | 0 | 0 | 1 | 0 | 4 | -54624084
| VV |  | 867,709+83,791 |  | 951.5 | [12 empty] | VV | 2 | 2 | True | 1 | ROZPOCET
27 | K | 631311114 | Mazanina tl přes 50 do 80 mm z betonu prostého bez zvýšených nároků na prostředí tř. C 16/20 | m3 | 1.309 |  | 0 | CS ÚRS 2023 01 |  | základní |  | 0 | 2.301 | 3.012 | 0 | 0 | 4 | K | 2 |  |  |  | ROZPOCET | 0 | 0 | 0 | 0 | 0 | 1 | 0 | 4 | 2045908793
| VV |  | klubovna | [14 empty] | VV | 2 | 1 | True | 0 | ROZPOCET
| VV |  | (4,28*4,45+3,12*2,0+0,9*1,0)*0,05 |  | 1.309 | [12 empty] | VV | 2 | 2 | True | 1 | ROZPOCET
28 | K | 631319011 | Příplatek k mazanině tl přes 50 do 80 mm za přehlazení povrchu | m3 | 1.309 |  | 0 | CS ÚRS 2023 01 |  | základní |  | 0 | 0 | 0 | 0 | 0 | 4 | K | 2 |  |  |  | ROZPOCET | 0 | 0 | 0 | 0 | 0 | 1 | 0 | 4 | -516138432
29 | K | 631319171 | Příplatek k mazanině tl přes 50 do 80 mm za stržení povrchu spodní vrstvy před vložením výztuže | m3 | 1.309 |  | 0 | CS ÚRS 2023 01 |  | základní |  | 0 | 0 | 0 | 0 | 0 | 4 | K | 2 |  |  |  | ROZPOCET | 0 | 0 | 0 | 0 | 0 | 1 | 0 | 4 | 198869938
30 | K | 631362021 | Výztuž mazanin svařovanými sítěmi Kari | t | 0.1 |  | 0 | CS ÚRS 2023 01 |  | základní |  | 0 | 1.0628 | 0.10628 | 0 | 0 | 4 | K | 2 |  |  |  | ROZPOCET | 0 | 0 | 0 | 0 | 0 | 1 | 0 | 4 | 75955680
31 | K | 632481213 | Separační vrstva z PE fólie | m2 | 26.186 |  | 0 | CS ÚRS 2023 01 |  | základní |  | 0 | 0.00013 | 0.0034042 | 0 | 0 | 4 | K | 2 |  |  |  | ROZPOCET | 0 | 0 | 0 | 0 | 0 | 1 | 0 | 4 | -1524609301
| VV |  | klubovna | [14 empty] | VV | 2 | 1 | True | 0 | ROZPOCET
| VV |  | 4,28*4,45+3,12*2,0+0,9*1,0 |  | 26.186 | [12 empty] | VV | 2 | 2 | True | 1 | ROZPOCET
| D | 9 | Ostatní konstrukce a práce, bourání |  |  |  | 0 |  |  |  |  | 0 |  | 0.0068044 |  | 5.8972 | 1 | D | 1 |  |  |  | ROZPOCET | [6 empty] | 0
32 | K | 941211112 | Montáž lešení řadového rámového lehkého zatížení do 200 kg/m2 š od 0,6 do 0,9 m v přes 10 do 25 m | m2 | 1016 |  | 0 | CS ÚRS 2023 01 |  | základní |  | 0 | 0 | 0 | 0 | 0 | 4 | K | 2 |  |  |  | ROZPOCET | 0 | 0 | 0 | 0 | 0 | 1 | 0 | 4 | 1272590302
| VV |  | (24,0+18,5+21,0)*16 |  | 1016 | [12 empty] | VV | 2 | 2 | True | 1 | ROZPOCET
33 | K | 941211211 | Příplatek k lešení řadovému rámovému lehkému š 0,9 m v přes 10 do 25 m za první a ZKD den použití | m2 | 91440 |  | 0 | CS ÚRS 2023 01 |  | základní |  | 0 | 0 | 0 | 0 | 0 | 4 | K | 2 |  |  |  | ROZPOCET | 0 | 0 | 0 | 0 | 0 | 1 | 0 | 4 | 927232838
| VV |  | 1016,0*90 |  | 91440 | [12 empty] | VV | 2 | 2 | True | 1 | ROZPOCET
34 | K | 941211812 | Demontáž lešení řadového rámového lehkého zatížení do 200 kg/m2 š od 0,6 do 0,9 m v přes 10 do 25 m | m2 | 1016 |  | 0 | CS ÚRS 2023 01 |  | základní |  | 0 | 0 | 0 | 0 | 0 | 4 | K | 2 |  |  |  | ROZPOCET | 0 | 0 | 0 | 0 | 0 | 1 | 0 | 4 | -620168127
| VV |  | (24,0+18,5+21,0)*16 |  | 1016 | [12 empty] | VV | 2 | 2 | True | 1 | ROZPOCET
35 | K | 952901114 | Vyčištění budov bytové a občanské výstavby při výšce podlaží přes 4 m | m2 | 170.11 |  | 0 | CS ÚRS 2023 01 |  | základní |  | 0 | 4e-05 | 0.0068044 | 0 | 0 | 4 | K | 2 |  |  |  | ROZPOCET | 0 | 0 | 0 | 0 | 0 | 1 | 0 | 4 | -1901786635
36 | K | 965043341 | Bourání mazanin betonových s potěrem nebo teracem tl. do 100 mm, plochy přes 4 m2 | m3 | 2.628 |  | 0 | CS ÚRS 2023 01 |  | základní |  | 0 | 0 | 0 | 2.2 | 5.7816 | 4 | K | 2 |  |  |  | ROZPOCET | 0 | 0 | 0 | 0 | 0 | 1 | 0 | 4 | -1229129309
| VV |  | prádelna 5.NP | [14 empty] | VV | 2 | 1 | True | 0 | ROZPOCET
| VV |  | (4,3*4,45+3,12*2,0+0,9*1,0)*0,1 |  | 2.628 | [12 empty] | VV | 2 | 2 | True | 1 | ROZPOCET
37 | K | 965049111 | Příplatek k bourání betonových mazanin za bourání mazanin se svařovanou sítí tl do 100 mm | m3 | 2.627 |  | 0 | CS ÚRS 2023 01 |  | základní |  | 0 | 0 | 0 | 0.044 | 0.11559 | 4 | K | 2 |  |  |  | ROZPOCET | 0 | 0 | 0 | 0 | 0 | 1 | 0 | 4 | -382555335
| D | 997 | Přesun sutě |  |  |  | 0 |  |  |  |  | 0 |  | 0 |  | 0 | 1 | D | 1 |  |  |  | ROZPOCET | [6 empty] | 0
38 | K | 997013115 | Vnitrostaveništní doprava suti a vybouraných hmot pro budovy v přes 15 do 18 m s použitím mechanizace | t | 36.781 |  | 0 | CS ÚRS 2023 01 |  | základní |  | 0 | 0 | 0 | 0 | 0 | 4 | K | 2 |  |  |  | ROZPOCET | 0 | 0 | 0 | 0 | 0 | 1 | 0 | 4 | -164404521
39 | K | 997013312 | Montáž a demontáž shozu suti v přes 10 do 20 m | m | 16 |  | 0 | CS ÚRS 2023 01 |  | základní |  | 0 | 0 | 0 | 0 | 0 | 4 | K | 2 |  |  |  | ROZPOCET | 0 | 0 | 0 | 0 | 0 | 1 | 0 | 4 | -431104766
40 | K | 997013322 | Příplatek k shozu suti v přes 10 do 20 m za první a ZKD den použití | m | 160 |  | 0 | CS ÚRS 2023 01 |  | základní |  | 0 | 0 | 0 | 0 | 0 | 4 | K | 2 |  |  |  | ROZPOCET | 0 | 0 | 0 | 0 | 0 | 1 | 0 | 4 | -387825270
| VV |  | 16*10 |  | 160 | [12 empty] | VV | 2 | 2 | True | 1 | ROZPOCET
41 | K | 997013501 | Odvoz suti a vybouraných hmot na skládku nebo meziskládku do 1 km se složením | t | 36.781 |  | 0 | CS ÚRS 2023 01 |  | základní |  | 0 | 0 | 0 | 0 | 0 | 4 | K | 2 |  |  |  | ROZPOCET | 0 | 0 | 0 | 0 | 0 | 1 | 0 | 4 | -1618350633
42 | K | 997013509 | Příplatek k odvozu suti a vybouraných hmot na skládku ZKD 1 km přes 1 km | t | 735.62 |  | 0 | CS ÚRS 2023 01 |  | základní |  | 0 | 0 | 0 | 0 | 0 | 4 | K | 2 |  |  |  | ROZPOCET | 0 | 0 | 0 | 0 | 0 | 1 | 0 | 4 | 35468745
| VV |  | 36,781*20 |  | 735.62 | [12 empty] | VV | 2 | 2 | True | 1 | ROZPOCET
43 | K | 997013811 | Poplatek za uložení na skládce (skládkovné) stavebního odpadu dřevěného kód odpadu 17 02 01 | t | 2.667 |  | 0 | CS ÚRS 2023 01 |  | základní |  | 0 | 0 | 0 | 0 | 0 | 4 | K | 2 |  |  |  | ROZPOCET | 0 | 0 | 0 | 0 | 0 | 1 | 0 | 4 | -1317535870
44 | K | 997013861 | Poplatek za uložení stavebního odpadu na recyklační skládce (skládkovné) z prostého betonu kód odpadu 17 01 01 | t | 5.782 |  | 0 | CS ÚRS 2023 01 |  | základní |  | 0 | 0 | 0 | 0 | 0 | 4 | K | 2 |  |  |  | ROZPOCET | 0 | 0 | 0 | 0 | 0 | 1 | 0 | 4 | 2011342526
45 | K | 997013867 | Poplatek za uložení stavebního odpadu na recyklační skládce (skládkovné) z tašek a keramických výrobků kód odpadu 17 01 03 | t | 25.3 |  | 0 | CS ÚRS 2023 01 |  | základní |  | 0 | 0 | 0 | 0 | 0 | 4 | K | 2 |  |  |  | ROZPOCET | 0 | 0 | 0 | 0 | 0 | 1 | 0 | 4 | -1382418550
46 | K | 997013871 | Poplatek za uložení stavebního odpadu na recyklační skládce (skládkovné) směsného stavebního a demoličního kód odpadu 17 09 04 | t | 3.032 |  | 0 | CS ÚRS 2023 01 |  | základní |  | 0 | 0 | 0 | 0 | 0 | 4 | K | 2 |  |  |  | ROZPOCET | 0 | 0 | 0 | 0 | 0 | 1 | 0 | 4 | -1809841220
| D | 998 | Přesun hmot |  |  |  | 0 |  |  |  |  | 0 |  | 0 |  | 0 | 1 | D | 1 |  |  |  | ROZPOCET | [6 empty] | 0
47 | K | 998011003 | Přesun hmot pro budovy zděné v přes 12 do 24 m | t | 38.445 |  | 0 | CS ÚRS 2023 01 |  | základní |  | 0 | 0 | 0 | 0 | 0 | 4 | K | 2 |  |  |  | ROZPOCET | 0 | 0 | 0 | 0 | 0 | 1 | 0 | 4 | 1048850922
| D | PSV | Práce a dodávky PSV |  |  |  | 0 |  |  |  |  | 0 |  | 43.4523 |  | 30.8843 | 2 | D | 0 |  |  |  | ROZPOCET | [6 empty] | 0
| D | 712 | Povlakové krytiny |  |  |  | 0 |  |  |  |  | 0 |  | 0.37902 |  | 0 | 2 | D | 1 |  |  |  | ROZPOCET | [6 empty] | 0
48 | K | 712361703 | Provedení povlakové krytiny střech do 10° fólií přilepenou v plné ploše, včetně všech detailů - okapnice, lemování atik, komínů, zdí, světlíků, prostupů kanalizace, hromosvodu, střešního výlezu | m2 | 84.588 |  | 0 | CS ÚRS 2023 01 |  | základní |  | 0 | 0.00072 | 0.060903 | 0 | 0 | 16 | K | 2 |  |  |  | ROZPOCET | 0 | 0 | 0 | 0 | 0 | 1 | 0 | 16 | 1383382100
| VV |  | plochá střecha | [14 empty] | VV | 2 | 1 | True | 0 | ROZPOCET
| VV |  | 5,3*13,3 |  | 70.49 | [12 empty] | VV | 2 | 2 | True | 0 | ROZPOCET
| VV |  | Součet |  | 70.49 | [12 empty] | VV | 2 | 4 | True | 1 | ROZPOCET
| VV |  | 70,49*1,2 'Přepočtené koeficientem množství |  | 84.588 | [12 empty] | VV | 2 | 2 | False | 1 | ROZPOCET
49 | M | 28342410 | fólie hydroizolační střešní mPVC s nakašírovaným PES rounem určená k lepení tl 1,2mm (účinná tloušťka) | m2 | 119.128 |  | 0 | CS ÚRS 2023 01 |  | základní |  | 0 | 0.0021 | 0.25017 | 0 | 0 | 32 | M | 2 |  |  |  | ROZPOCET | 0 | 0 | 0 | 0 | 0 | 1 | 0 | 16 | 303403850
| VV |  | 91,637*1,3 'Přepočtené koeficientem množství |  | 119.128 | [12 empty] | VV | 2 | 2 | False | 1 | ROZPOCET
50 | M | VEL.CXP0901200473Q | VÝLEZ DO PLOCHÉ STŘECHY CXP 090120 0473Q | kus | 1 |  | 0 |  |  | základní |  | 0 | 0.06795 | 0.06795 | 0 | 0 | 32 | M | 2 |  |  |  | ROZPOCET | 0 | 0 | 0 | 0 | 0 | 1 | 0 | 16 | 1744868106
51 | K | 998712203 | Přesun hmot procentní pro krytiny povlakové v objektech v přes 12 do 24 m | % |  |  | 0 | CS ÚRS 2023 01 |  | základní |  | 0 | 0 | 0 | 0 | 0 | 16 | K | 2 |  |  |  | ROZPOCET | 0 | 0 | 0 | 0 | 0 | 1 | 0 | 16 | -818300229
| D | 713 | Izolace tepelné |  |  |  | 0 |  |  |  |  | 0 |  | 4.3298 |  | 0 | 2 | D | 1 |  |  |  | ROZPOCET | [6 empty] | 0
52 | K | 713121111 | Montáž izolace tepelné podlah volně kladenými rohožemi, pásy, dílci, deskami 1 vrstva | m2 | 31.37 |  | 0 | CS ÚRS 2023 01 |  | základní |  | 0 | 0 | 0 | 0 | 0 | 16 | K | 2 |  |  |  | ROZPOCET | 0 | 0 | 0 | 0 | 0 | 1 | 0 | 16 | 271598706
| VV |  | klubovna | [14 empty] | VV | 2 | 1 | True | 0 | ROZPOCET
| VV |  | 4,28*4,45+3,12*2,0+0,9*1,0 |  | 26.186 | [12 empty] | VV | 2 | 2 | True | 0 | ROZPOCET
| VV |  | lodžie | [14 empty] | VV | 2 | 1 | True | 0 | ROZPOCET
| VV |  | 0,72*2,4*3 |  | 5.184 | [12 empty] | VV | 2 | 2 | True | 0 | ROZPOCET
| VV |  | Součet |  | 31.37 | [12 empty] | VV | 2 | 4 | True | 1 | ROZPOCET
53 | M | 28376422 | deska XPS hrana polodrážková a hladký povrch 300kPA tl 100mm | m2 | 5.443 |  | 0 | CS ÚRS 2023 01 |  | základní |  | 0 | 0.003 | 0.016329 | 0 | 0 | 32 | M | 2 |  |  |  | ROZPOCET | 0 | 0 | 0 | 0 | 0 | 1 | 0 | 16 | -1699800315
| VV |  | 5,184*1,05 'Přepočtené koeficientem množství |  | 5.443 | [12 empty] | VV | 2 | 2 | False | 1 | ROZPOCET
54 | M | 28372305 | deska EPS 100 pro konstrukce s běžným zatížením λ=0,037 tl 50mm | m2 | 26.445 |  | 0 | CS ÚRS 2023 01 |  | základní |  | 0 | 0.0014 | 0.037023 | 0 | 0 | 32 | M | 2 |  |  |  | ROZPOCET | 0 | 0 | 0 | 0 | 0 | 1 | 0 | 16 | -54169861
| VV |  | 25,186*1,05 'Přepočtené koeficientem množství |  | 26.445 | [12 empty] | VV | 2 | 2 | False | 1 | ROZPOCET
55 | M | 28372303 | deska EPS 100 pro konstrukce s běžným zatížením λ=0,037 tl 40mm | m2 | 1.1 |  | 0 | CS ÚRS 2023 01 |  | základní |  | 0 | 0.0012 | 0.00132 | 0 | 0 | 32 | M | 2 |  |  |  | ROZPOCET | 0 | 0 | 0 | 0 | 0 | 1 | 0 | 16 | -168289698
| VV |  | 1*1,1 'Přepočtené koeficientem množství |  | 1.1 | [12 empty] | VV | 2 | 2 | False | 1 | ROZPOCET
56 | K | 713121122 | Montáž izolace tepelné podlah volně kladenými mezi trámy nebo rošt rohožemi, pásy, dílci, deskami 2 vrstvy | m2 | 281.775 |  | 0 | CS ÚRS 2023 01 |  | základní |  | 0 | 0 | 0 | 0 | 0 | 16 | K | 2 |  |  |  | ROZPOCET | 0 | 0 | 0 | 0 | 0 | 1 | 0 | 16 | 849143797
| VV |  | zateplení podlahy půdy 5.NP | [14 empty] | VV | 2 | 1 | True | 0 | ROZPOCET
| VV |  | 20,0*9,0+12,0*8,0+7,7*0,75 |  | 281.775 | [12 empty] | VV | 2 | 2 | True | 1 | ROZPOCET
57 | M | 63152102 | pás tepelně izolační univerzální λ=0,032-0,033 tl 140mm | m2 | 591.728 |  | 0 | CS ÚRS 2023 01 |  | základní |  | 0 | 0.0042 | 2.4853 | 0 | 0 | 32 | M | 2 |  |  |  | ROZPOCET | 0 | 0 | 0 | 0 | 0 | 1 | 0 | 16 | 1958408554
| VV |  | 281,775*2,1 'Přepočtené koeficientem množství |  | 591.728 | [12 empty] | VV | 2 | 2 | False | 1 | ROZPOCET
58 | K | 713141152 | Montáž izolace tepelné střech plochých kladené volně 2 vrstvy rohoží, pásů, dílců, desek | m2 | 98.595 |  | 0 | CS ÚRS 2023 01 |  | základní |  | 0 | 0 | 0 | 0 | 0 | 16 | K | 2 |  |  |  | ROZPOCET | 0 | 0 | 0 | 0 | 0 | 1 | 0 | 16 | -1382861531
| VV |  | vikýř | [14 empty] | VV | 2 | 1 | True | 0 | ROZPOCET
| VV |  | 2,0*7,85 |  | 15.7 | [12 empty] | VV | 2 | 2 | True | 0 | ROZPOCET
| VV |  | arkýř | [14 empty] | VV | 2 | 1 | True | 0 | ROZPOCET
| VV |  | 1,5*8,27 |  | 12.405 | [12 empty] | VV | 2 | 2 | True | 0 | ROZPOCET
| VV |  | plochá střecha | [14 empty] | VV | 2 | 1 | True | 0 | ROZPOCET
| VV |  | 5,3*13,3 |  | 70.49 | [12 empty] | VV | 2 | 2 | True | 0 | ROZPOCET
| VV |  | Součet |  | 98.595 | [12 empty] | VV | 2 | 4 | True | 1 | ROZPOCET
59 | M | 63140405 | deska tepelně izolační minerální plochých střech dvouvrstvá λ=0,038-0,039 tl 140mm | m2 | 59.021 |  | 0 | CS ÚRS 2023 01 |  | základní |  | 0 | 0.01872 | 1.1049 | 0 | 0 | 32 | M | 2 |  |  |  | ROZPOCET | 0 | 0 | 0 | 0 | 0 | 1 | 0 | 16 | 240579588
| VV |  | vikýř | [14 empty] | VV | 2 | 1 | True | 0 | ROZPOCET
| VV |  | 2,0*7,85 |  | 15.7 | [12 empty] | VV | 2 | 2 | True | 0 | ROZPOCET
| VV |  | arkýř | [14 empty] | VV | 2 | 1 | True | 0 | ROZPOCET
| VV |  | 1,5*8,27 |  | 12.405 | [12 empty] | VV | 2 | 2 | True | 0 | ROZPOCET
| VV |  | Součet |  | 28.105 | [12 empty] | VV | 2 | 4 | True | 1 | ROZPOCET
| VV |  | 28,105*2,1 'Přepočtené koeficientem množství |  | 59.021 | [12 empty] | VV | 2 | 2 | False | 1 | ROZPOCET
60 | M | 28375926 | deska EPS 200 pro konstrukce s velmi vysokým zatížením λ=0,034 tl 100mm | m2 | 148.029 |  | 0 | CS ÚRS 2023 01 |  | základní |  | 0 | 0.0035 | 0.5181 | 0 | 0 | 32 | M | 2 |  |  |  | ROZPOCET | 0 | 0 | 0 | 0 | 0 | 1 | 0 | 16 | 1540241024
| VV |  | plochá střecha | [14 empty] | VV | 2 | 1 | True | 0 | ROZPOCET
| VV |  | 5,3*13,3 |  | 70.49 | [12 empty] | VV | 2 | 2 | True | 1 | ROZPOCET
| VV |  | 70,49*2,1 'Přepočtené koeficientem množství |  | 148.029 | [12 empty] | VV | 2 | 2 | False | 1 | ROZPOCET
61 | K | 713141311 | Montáž izolace tepelné střech plochých kladené volně, spádová vrstva | m2 | 70.49 |  | 0 | CS ÚRS 2023 01 |  | základní |  | 0 | 0 | 0 | 0 | 0 | 16 | K | 2 |  |  |  | ROZPOCET | 0 | 0 | 0 | 0 | 0 | 1 | 0 | 16 | 1807050348
| VV |  | plochá střecha | [14 empty] | VV | 2 | 1 | True | 0 | ROZPOCET
| VV |  | 5,3*13,3 |  | 70.49 | [12 empty] | VV | 2 | 2 | True | 0 | ROZPOCET
| VV |  | Součet |  | 70.49 | [12 empty] | VV | 2 | 4 | True | 1 | ROZPOCET
62 | M | 28376143 | klín izolační EPS 200 spád do 5% | m3 | 5.3 |  | 0 | CS ÚRS 2023 01 |  | základní |  | 0 | 0.03 | 0.159 | 0 | 0 | 32 | M | 2 |  |  |  | ROZPOCET | 0 | 0 | 0 | 0 | 0 | 1 | 0 | 16 | -1314185298
63 | K | 713141262 | Přikotvení tepelné izolace šrouby do trapézového plechu nebo do dřeva pro izolaci tl přes 240 mm | m2 | 98.595 |  | 0 | CS ÚRS 2023 01 |  | základní |  | 0 | 8e-05 | 0.0078876 | 0 | 0 | 16 | K | 2 |  |  |  | ROZPOCET | 0 | 0 | 0 | 0 | 0 | 1 | 0 | 16 | -937790163
| VV |  | vikýř | [14 empty] | VV | 2 | 1 | True | 0 | ROZPOCET
| VV |  | 2,0*7,85 |  | 15.7 | [12 empty] | VV | 2 | 2 | True | 0 | ROZPOCET
| VV |  | arkýř | [14 empty] | VV | 2 | 1 | True | 0 | ROZPOCET
| VV |  | 1,5*8,27 |  | 12.405 | [12 empty] | VV | 2 | 2 | True | 0 | ROZPOCET
| VV |  | plochá střecha | [14 empty] | VV | 2 | 1 | True | 0 | ROZPOCET
| VV |  | 5,3*13,3 |  | 70.49 | [12 empty] | VV | 2 | 2 | True | 0 | ROZPOCET
| VV |  | Součet |  | 98.595 | [12 empty] | VV | 2 | 4 | True | 1 | ROZPOCET
64 | K | 998713203 | Přesun hmot procentní pro izolace tepelné v objektech v přes 12 do 24 m | % |  |  | 0 | CS ÚRS 2023 01 |  | základní |  | 0 | 0 | 0 | 0 | 0 | 16 | K | 2 |  |  |  | ROZPOCET | 0 | 0 | 0 | 0 | 0 | 1 | 0 | 16 | -1937766589
| D | 721 | Zdravotechnika - vnitřní kanalizace |  |  |  | 0 |  |  |  |  | 0 |  | 0.00253 |  | 0 | 2 | D | 1 |  |  |  | ROZPOCET | [6 empty] | 0
65 | K | R721171912 | Obnova připojovacího kanalizačního potrubí | kpl | 1 |  | 0 |  |  | základní |  | 0 | 0.00027 | 0.00027 | 0 | 0 | 16 | K | 2 |  |  |  | ROZPOCET | 0 | 0 | 0 | 0 | 0 | 1 | 0 | 16 | 2059130256
66 | K | 721910942 | Pročištění lapačů střešních splavenin | kus | 3 |  | 0 | CS ÚRS 2023 01 |  | základní |  | 0 | 0 | 0 | 0 | 0 | 16 | K | 2 |  |  |  | ROZPOCET | 0 | 0 | 0 | 0 | 0 | 1 | 0 | 16 | 268234017
67 | K | R721140916 | Přesun litinové části svodu DN 125 před izolant včetně dopojení do lapače střešních splavenin | kpl | 1 |  | 0 |  |  | základní |  | 0 | 0.00226 | 0.00226 | 0 | 0 | 16 | K | 2 |  |  |  | ROZPOCET | 0 | 0 | 0 | 0 | 0 | 1 | 0 | 16 | 958657654
| D | 722 | Zdravotechnika - vnitřní vodovod |  |  |  | 0 |  |  |  |  | 0 |  | 0.00518 |  | 0 | 2 | D | 1 |  |  |  | ROZPOCET | [6 empty] | 0
68 | K | R722190901 | Obnova připojovacího vodovodního potrubí | kpl | 1 |  | 0 |  |  | základní |  | 0 | 0 | 0 | 0 | 0 | 16 | K | 2 |  |  |  | ROZPOCET | 0 | 0 | 0 | 0 | 0 | 1 | 0 | 16 | 100218402
69 | K | R722259115 | Přenosný hasicí přístroj práškový | kus | 1 |  | 0 |  |  | základní |  | 0 | 0.00518 | 0.00518 | 0 | 0 | 16 | K | 2 |  |  |  | ROZPOCET | 0 | 0 | 0 | 0 | 0 | 1 | 0 | 16 | -2052228886
70 | K | 998722203 | Přesun hmot procentní pro vnitřní vodovod v objektech v přes 12 do 24 m | % |  |  | 0 | CS ÚRS 2023 01 |  | základní |  | 0 | 0 | 0 | 0 | 0 | 16 | K | 2 |  |  |  | ROZPOCET | 0 | 0 | 0 | 0 | 0 | 1 | 0 | 16 | -984236025
| D | 725 | Zdravotechnika - zařizovací předměty |  |  |  | 0 |  |  |  |  | 0 |  | 0.0323 |  | 0.15313 | 2 | D | 1 |  |  |  | ROZPOCET | [6 empty] | 0
71 | K | 725111132 | Splachovač nádržkový plastový nízkopoložený nebo vysokopoložený | soubor | 1 |  | 0 | CS ÚRS 2023 01 |  | základní |  | 0 | 0.00376 | 0.00376 | 0 | 0 | 16 | K | 2 |  |  |  | ROZPOCET | 0 | 0 | 0 | 0 | 0 | 1 | 0 | 16 | 1804853691
72 | K | 725112001 | Klozet keramický standardní samostatně stojící s hlubokým splachováním odpad vodorovný | soubor | 1 |  | 0 | CS ÚRS 2023 01 |  | základní |  | 0 | 0.01657 | 0.01657 | 0 | 0 | 16 | K | 2 |  |  |  | ROZPOCET | 0 | 0 | 0 | 0 | 0 | 1 | 0 | 16 | 645625428
73 | K | 725211601 | Umyvadlo keramické bílé šířky 500 mm bez krytu na sifon připevněné na stěnu šrouby | soubor | 1 |  | 0 | CS ÚRS 2023 01 |  | základní |  | 0 | 0.01197 | 0.01197 | 0 | 0 | 16 | K | 2 |  |  |  | ROZPOCET | 0 | 0 | 0 | 0 | 0 | 1 | 0 | 16 | -1027605711
74 | K | 725210821 | Demontáž umyvadel bez výtokových armatur | soubor | 1 |  | 0 | CS ÚRS 2023 01 |  | základní |  | 0 | 0 | 0 | 0.01946 | 0.01946 | 16 | K | 2 |  |  |  | ROZPOCET | 0 | 0 | 0 | 0 | 0 | 1 | 0 | 16 | -1657438494
75 | K | 725110811 | Demontáž klozetů splachovací s nádrží | soubor | 1 |  | 0 | CS ÚRS 2023 01 |  | základní |  | 0 | 0 | 0 | 0.01933 | 0.01933 | 16 | K | 2 |  |  |  | ROZPOCET | 0 | 0 | 0 | 0 | 0 | 1 | 0 | 16 | -436110690
76 | K | 725220842 | Demontáž van ocelových betonových | soubor | 1 |  | 0 | CS ÚRS 2023 01 |  | základní |  | 0 | 0 | 0 | 0.0329 | 0.0329 | 16 | K | 2 |  |  |  | ROZPOCET | 0 | 0 | 0 | 0 | 0 | 1 | 0 | 16 | -2020625841
77 | K | 725620800 | Demontáž vařičů nebo trub plynových pevně připojených | soubor | 1 |  | 0 | CS ÚRS 2023 01 |  | základní |  | 0 | 0 | 0 | 0.01088 | 0.01088 | 16 | K | 2 |  |  |  | ROZPOCET | 0 | 0 | 0 | 0 | 0 | 1 | 0 | 16 | 13025163
78 | K | 725672800 | Demontáž pračky | soubor | 1 |  | 0 | CS ÚRS 2023 01 |  | základní |  | 0 | 0 | 0 | 0.069 | 0.069 | 16 | K | 2 |  |  |  | ROZPOCET | 0 | 0 | 0 | 0 | 0 | 1 | 0 | 16 | 1778022083
79 | K | 725820801 | Demontáž baterie nástěnné do G 3 / 4 | soubor | 1 |  | 0 | CS ÚRS 2023 01 |  | základní |  | 0 | 0 | 0 | 0.00156 | 0.00156 | 16 | K | 2 |  |  |  | ROZPOCET | 0 | 0 | 0 | 0 | 0 | 1 | 0 | 16 | -771971783
80 | K | 998725203 | Přesun hmot procentní pro zařizovací předměty v objektech v přes 12 do 24 m | % |  |  | 0 | CS ÚRS 2023 01 |  | základní |  | 0 | 0 | 0 | 0 | 0 | 16 | K | 2 |  |  |  | ROZPOCET | 0 | 0 | 0 | 0 | 0 | 1 | 0 | 16 | -246463275
| D | 741 | Elektroinstalace - silnoproud |  |  |  | 0 |  |  |  |  | 0 |  | 0 |  | 0 | 2 | D | 1 |  |  |  | ROZPOCET | [6 empty] | 0
81 | K | R000001EL | Demontáž hromosvodného vedení | kpl | 1 |  | 0 |  |  | základní |  | 0 | 0 | 0 | 0 | 0 | 64 | K | 2 |  |  |  | ROZPOCET | 0 | 0 | 0 | 0 | 0 | 1 | 0 | 64 | -783315042
82 | K | R00001EL | Vymístění fasádníího osvětlení s čidlem na kontaktní zateplovací systém | kpl | 2 |  | 0 |  |  | základní |  | 0 | 0 | 0 | 0 | 0 | 16 | K | 2 |  |  |  | ROZPOCET | 0 | 0 | 0 | 0 | 0 | 1 | 0 | 16 | -706031463
83 | K | R00002EL | Nová elektroinstalace v klubovně, napojení přes podružné měření v rozvaděči v 1.NP | kpl | 1 |  | 0 |  |  | základní |  | 0 | 0 | 0 | 0 | 0 | 16 | K | 2 |  |  |  | ROZPOCET | 0 | 0 | 0 | 0 | 0 | 1 | 0 | 16 | -1656771195
84 | K | R00003EL | Dodávka a montáž hromosvodného vedení | kpl | 1 |  | 0 |  |  | základní |  | 0 | 0 | 0 | 0 | 0 | 64 | K | 2 |  |  |  | ROZPOCET | 0 | 0 | 0 | 0 | 0 | 1 | 0 | 64 | -1400805580
85 | M | 11.253.579 | STIEBEL Nástěnný konvektor CNS 150 TREND U, 1.5 kW/230 V, bílý | kus | 3 |  | 0 |  |  | základní |  | 0 | 0 | 0 | 0 | 0 | 32 | M | 2 |  |  |  | ROZPOCET | 0 | 0 | 0 | 0 | 0 | 1 | 0 | 16 | -1855403914
86 | K | 998741203 | Přesun hmot procentní pro silnoproud v objektech v přes 12 do 24 m | % |  |  | 0 | CS ÚRS 2023 01 |  | základní |  | 0 | 0 | 0 | 0 | 0 | 16 | K | 2 |  |  |  | ROZPOCET | 0 | 0 | 0 | 0 | 0 | 1 | 0 | 16 | 535098985
| D | 751 | Vzduchotechnika |  |  |  | 0 |  |  |  |  | 0 |  | 0.00708 |  | 0 | 2 | D | 1 |  |  |  | ROZPOCET | [6 empty] | 0
87 | K | 751111011 | Montáž ventilátoru axiálního nízkotlakého nástěnného základního D do 100 mm | kus | 1 |  | 0 | CS ÚRS 2023 01 |  | základní |  | 0 | 0 | 0 | 0 | 0 | 16 | K | 2 |  |  |  | ROZPOCET | 0 | 0 | 0 | 0 | 0 | 1 | 0 | 16 | 1486144571
88 | M | 42914110 | ventilátor axiální stěnový skříň z plastu IP44 17W D 100mm | kus | 1 |  | 0 | CS ÚRS 2023 01 |  | základní |  | 0 | 0.0004 | 0.0004 | 0 | 0 | 32 | M | 2 |  |  |  | ROZPOCET | 0 | 0 | 0 | 0 | 0 | 1 | 0 | 16 | 1031585788
89 | K | 751510041 | Vzduchotechnické potrubí z pozinkovaného plechu kruhové spirálně vinutá trouba bez příruby D do 100 mm | m | 4 |  | 0 | CS ÚRS 2023 01 |  | základní |  | 0 | 0.00167 | 0.00668 | 0 | 0 | 16 | K | 2 |  |  |  | ROZPOCET | 0 | 0 | 0 | 0 | 0 | 1 | 0 | 16 | -996074545
90 | K | 998751202 | Přesun hmot procentní pro vzduchotechniku v objektech výšky přes 12 do 24 m | % |  |  | 0 | CS ÚRS 2023 01 |  | základní |  | 0 | 0 | 0 | 0 | 0 | 16 | K | 2 |  |  |  | ROZPOCET | 0 | 0 | 0 | 0 | 0 | 1 | 0 | 16 | 723392541
| D | 762 | Konstrukce tesařské |  |  |  | 0 |  |  |  |  | 0 |  | 9.723 |  | 2.6672 | 2 | D | 1 |  |  |  | ROZPOCET | [6 empty] | 0
91 | K | 762342811 | Demontáž laťování střech z latí osové vzdálenosti do 0,22 m | m2 | 381.031 |  | 0 | CS ÚRS 2023 01 |  | základní |  | 0 | 0 | 0 | 0.007 | 2.6672 | 16 | K | 2 |  |  |  | ROZPOCET | 0 | 0 | 0 | 0 | 0 | 1 | 0 | 16 | -202788811
| VV |  | (19,87+13,4)*8,16*0,5+(5,7+19,9)*8,16*0,5+(20,82+13,7)*8,16*0,5 |  | 381.031 | [12 empty] | VV | 2 | 2 | True | 1 | ROZPOCET
92 | K | 762342214 | Montáž laťování na střechách jednoduchých sklonu do 60° osové vzdálenosti přes 150 do 360 mm | m2 | 381.031 |  | 0 | CS ÚRS 2023 01 |  | základní |  | 0 | 0 | 0 | 0 | 0 | 16 | K | 2 |  |  |  | ROZPOCET | 0 | 0 | 0 | 0 | 0 | 1 | 0 | 16 | -515576238
| VV |  | (19,87+13,4)*8,16*0,5+(5,7+19,9)*8,16*0,5+(20,82+13,7)*8,16*0,5 |  | 381.031 | [12 empty] | VV | 2 | 2 | True | 1 | ROZPOCET
93 | M | 60514114 | řezivo jehličnaté lať impregnovaná dl 4 m | m3 | 3.32 |  | 0 | CS ÚRS 2023 01 |  | základní |  | 0 | 0.55 | 1.826 | 0 | 0 | 32 | M | 2 |  |  |  | ROZPOCET | 0 | 0 | 0 | 0 | 0 | 1 | 0 | 16 | -26628352
| VV |  | 381,031*3,3*0,06*0,04 |  | 3.018 | [12 empty] | VV | 2 | 2 | True | 1 | ROZPOCET
| VV |  | 3,018*1,1 'Přepočtené koeficientem množství |  | 3.32 | [12 empty] | VV | 2 | 2 | False | 1 | ROZPOCET
94 | K | 762342511 | Montáž kontralatí na podklad bez tepelné izolace | m | 340 |  | 0 | CS ÚRS 2023 01 |  | základní |  | 0 | 2e-05 | 0.0068 | 0 | 0 | 16 | K | 2 |  |  |  | ROZPOCET | 0 | 0 | 0 | 0 | 0 | 1 | 0 | 16 | 1082272661
95 | M | 60514114 | řezivo jehličnaté lať impregnovaná dl 4 m | m3 | 0.898 |  | 0 | CS ÚRS 2023 01 |  | základní |  | 0 | 0.55 | 0.4939 | 0 | 0 | 32 | M | 2 |  |  |  | ROZPOCET | 0 | 0 | 0 | 0 | 0 | 1 | 0 | 16 | 854253726
| VV |  | 340,0*0,04*0,06 |  | 0.816 | [12 empty] | VV | 2 | 2 | True | 1 | ROZPOCET
| VV |  | 0,816*1,1 'Přepočtené koeficientem množství |  | 0.898 | [12 empty] | VV | 2 | 2 | False | 1 | ROZPOCET
96 | K | 762361312 | Konstrukční a vyrovnávací vrstva pod klempířské prvky (atiky) z desek dřevoštěpkových tl 22 mm | m2 | 54.85 |  | 0 | CS ÚRS 2023 01 |  | základní |  | 0 | 0.01396 | 0.76571 | 0 | 0 | 16 | K | 2 |  |  |  | ROZPOCET | 0 | 0 | 0 | 0 | 0 | 1 | 0 | 16 | 383180103
| VV |  | vikýř+parapet | [14 empty] | VV | 2 | 1 | True | 0 | ROZPOCET
| VV |  | (8,0*1,7)*2 |  | 27.2 | [12 empty] | VV | 2 | 2 | True | 0 | ROZPOCET
| VV |  | arkýř | [14 empty] | VV | 2 | 1 | True | 0 | ROZPOCET
| VV |  | 1,5*8,5 |  | 12.75 | [12 empty] | VV | 2 | 2 | True | 0 | ROZPOCET
| VV |  | maska arkýře a vikýře | [14 empty] | VV | 2 | 1 | True | 0 | ROZPOCET
| VV |  | (8,0+2*1,7+8,2+2*1,5)*0,3 |  | 6.78 | [12 empty] | VV | 2 | 2 | True | 0 | ROZPOCET
| VV |  | světlíky | [14 empty] | VV | 2 | 1 | True | 0 | ROZPOCET
| VV |  | 1,4*1,0+1,4*1,6+1,4*1,1+1,4*2,1 |  | 8.12 | [12 empty] | VV | 2 | 2 | True | 0 | ROZPOCET
| VV |  | Součet |  | 54.85 | [12 empty] | VV | 2 | 4 | True | 1 | ROZPOCET
97 | K | 762713110 | Montáž prostorové vázané kce z hraněného řeziva průřezové pl do 120 cm2 (podkladní rošt zateplení podlahy půdy) | m | 706.15 |  | 0 | CS ÚRS 2023 01 |  | základní |  | 0 | 0 | 0 | 0 | 0 | 16 | K | 2 |  |  |  | ROZPOCET | 0 | 0 | 0 | 0 | 0 | 1 | 0 | 16 | 1429488591
| VV |  | 20,0*9+12,0*8+7,7*2+20,0*15+12,0*9+0,75*9 |  | 706.15 | [12 empty] | VV | 2 | 2 | True | 1 | ROZPOCET
98 | M | 60512125 | hranol stavební řezivo průřezu do 120cm2 do dl 6m | m3 | 5.932 |  | 0 | CS ÚRS 2023 01 |  | základní |  | 0 | 0.55 | 3.2626 | 0 | 0 | 32 | M | 2 |  |  |  | ROZPOCET | 0 | 0 | 0 | 0 | 0 | 1 | 0 | 16 | 1285602609
| VV |  | (20,0*9+12,0*8+7,7*2+20,0*15+12,0*9+0,75*9)*0,14*0,06 |  | 5.932 | [12 empty] | VV | 2 | 2 | True | 1 | ROZPOCET
99 | K | 762795000 | Spojovací prostředky pro montáž prostorových vázaných kcí | m3 | 5.932 |  | 0 | CS ÚRS 2023 01 |  | základní |  | 0 | 0.02447 | 0.14516 | 0 | 0 | 16 | K | 2 |  |  |  | ROZPOCET | 0 | 0 | 0 | 0 | 0 | 1 | 0 | 16 | -321237328
| VV |  | 5,932 |  | 5.932 | [12 empty] | VV | 2 | 2 | True | 1 | ROZPOCET
100 | K | 762083121 | Impregnace řeziva proti dřevokaznému hmyzu, houbám a plísním máčením třída ohrožení 1 a 2 | m3 | 5.932 |  | 0 | CS ÚRS 2023 01 |  | základní |  | 0 | 0.00108 | 0.0064066 | 0 | 0 | 16 | K | 2 |  |  |  | ROZPOCET | 0 | 0 | 0 | 0 | 0 | 1 | 0 | 16 | 602003476
| VV |  | (20,0*9+12,0*8+7,7*2+20,0*15+12,0*9+0,75*9)*0,14*0,06 |  | 5.932 | [12 empty] | VV | 2 | 2 | True | 1 | ROZPOCET
101 | K | R762083111 | Impregnace krovu proti dřevokaznému hmyzu a houbám | kpl | 1 |  | 0 |  |  | základní |  | 0 | 0.00122 | 0.00122 | 0 | 0 | 16 | K | 2 |  |  |  | ROZPOCET | 0 | 0 | 0 | 0 | 0 | 1 | 0 | 16 | -1737132385
102 | K | 762810044 | Záklop stropů z desek OSB tl 18 mm na pero a drážku šroubovaných na rošt | m2 | 281.775 |  | 0 | CS ÚRS 2023 01 |  | základní |  | 0 | 0.01136 | 3.201 | 0 | 0 | 16 | K | 2 |  |  |  | ROZPOCET | 0 | 0 | 0 | 0 | 0 | 1 | 0 | 16 | -2062501806
| VV |  | 20,0*9,0+12,0*8,0+7,7*0,75 |  | 281.775 | [12 empty] | VV | 2 | 2 | True | 1 | ROZPOCET
103 | K | 762895000 | Spojovací prostředky pro montáž záklopu, stropnice a podbíjení | m3 | 5.072 |  | 0 | CS ÚRS 2023 01 |  | základní |  | 0 | 0.00281 | 0.014252 | 0 | 0 | 16 | K | 2 |  |  |  | ROZPOCET | 0 | 0 | 0 | 0 | 0 | 1 | 0 | 16 | 395258734
| VV |  | 281,775*0,018 |  | 5.072 | [12 empty] | VV | 2 | 2 | True | 1 | ROZPOCET
104 | K | 998762203 | Přesun hmot procentní pro kce tesařské v objektech v přes 12 do 24 m | % |  |  | 0 | CS ÚRS 2023 01 |  | základní |  | 0 | 0 | 0 | 0 | 0 | 16 | K | 2 |  |  |  | ROZPOCET | 0 | 0 | 0 | 0 | 0 | 1 | 0 | 16 | 1219068973
| D | 763 | Konstrukce suché výstavby |  |  |  | 0 |  |  |  |  | 0 |  | 0.31947 |  | 0 | 2 | D | 1 |  |  |  | ROZPOCET | [6 empty] | 0
105 | K | 763131411 | SDK podhled desky 1xA 12,5 bez izolace dvouvrstvá spodní kce profil CD+UD | m2 | 26.186 |  | 0 | CS ÚRS 2023 01 |  | základní |  | 0 | 0.0122 | 0.31947 | 0 | 0 | 16 | K | 2 |  |  |  | ROZPOCET | 0 | 0 | 0 | 0 | 0 | 1 | 0 | 16 | -1404439034
| VV |  | 4,28*4,45+3,12*2,0+0,9*1,0 |  | 26.186 | [12 empty] | VV | 2 | 2 | True | 1 | ROZPOCET
| D | 764 | Konstrukce klempířské |  |  |  | 0 |  |  |  |  | 0 |  | 1.6895 |  | 1.5732 | 2 | D | 1 |  |  |  | ROZPOCET | [6 empty] | 0
106 | K | 764001821 | Demontáž klempířských konstrukcí krytiny ze svitků nebo tabulí do suti | m2 | 102.64 |  | 0 | CS ÚRS 2023 01 |  | základní |  | 0 | 0 | 0 | 0.00594 | 0.60968 | 16 | K | 2 |  |  |  | ROZPOCET | 0 | 0 | 0 | 0 | 0 | 1 | 0 | 16 | 1382576803
| VV |  | vikýř | [14 empty] | VV | 2 | 1 | True | 0 | ROZPOCET
| VV |  | (8,0+1,7)*2,0 |  | 19.4 | [12 empty] | VV | 2 | 2 | True | 0 | ROZPOCET
| VV |  | arkýř | [14 empty] | VV | 2 | 1 | True | 0 | ROZPOCET
| VV |  | 8,5*1,5 |  | 12.75 | [12 empty] | VV | 2 | 2 | True | 0 | ROZPOCET
| VV |  | plochá střecha | [14 empty] | VV | 2 | 1 | True | 0 | ROZPOCET
| VV |  | 5,3*13,3 |  | 70.49 | [12 empty] | VV | 2 | 2 | True | 0 | ROZPOCET
| VV |  | Součet |  | 102.64 | [12 empty] | VV | 2 | 4 | True | 1 | ROZPOCET
107 | K | 764002811 | Demontáž okapového plechu do suti v krytině povlakové | m | 60.5 |  | 0 | CS ÚRS 2023 01 |  | základní |  | 0 | 0 | 0 | 0.00177 | 0.10708 | 16 | K | 2 |  |  |  | ROZPOCET | 0 | 0 | 0 | 0 | 0 | 1 | 0 | 16 | -20431059
| VV |  | 19,8+19,9+20,8 |  | 60.5 | [12 empty] | VV | 2 | 2 | True | 1 | ROZPOCET
108 | K | 764002821 | Demontáž střešního výlezu do suti | kus | 1 |  | 0 | CS ÚRS 2023 01 |  | základní |  | 0 | 0 | 0 | 0.015 | 0.015 | 16 | K | 2 |  |  |  | ROZPOCET | 0 | 0 | 0 | 0 | 0 | 1 | 0 | 16 | -1298316990
109 | K | 764002841 | Demontáž oplechování horních ploch zdí a nadezdívek do suti | m | 60.42 |  | 0 | CS ÚRS 2023 01 |  | základní |  | 0 | 0 | 0 | 0.00191 | 0.1154 | 16 | K | 2 |  |  |  | ROZPOCET | 0 | 0 | 0 | 0 | 0 | 1 | 0 | 16 | -1162904971
| VV |  | 8,16*2+13,0+13,5+5,6+12,0 |  | 60.42 | [12 empty] | VV | 2 | 2 | True | 1 | ROZPOCET
110 | K | 764002851 | Demontáž oplechování parapetů do suti | m | 72.43 |  | 0 | CS ÚRS 2023 01 |  | základní |  | 0 | 0 | 0 | 0.00167 | 0.12096 | 16 | K | 2 |  |  |  | ROZPOCET | 0 | 0 | 0 | 0 | 0 | 1 | 0 | 16 | 1194630848
| VV |  | 1.PP | [14 empty] | VV | 2 | 1 | True | 0 | ROZPOCET
| VV |  | 5*0,85 |  | 4.25 | [12 empty] | VV | 2 | 2 | True | 0 | ROZPOCET
| VV |  | 1.NP | [14 empty] | VV | 2 | 1 | True | 0 | ROZPOCET
| VV |  | 1,62*9+1,12+2,1+1,3 |  | 19.1 | [12 empty] | VV | 2 | 2 | True | 0 | ROZPOCET
| VV |  | 2.NP-4.NP | [14 empty] | VV | 2 | 1 | True | 0 | ROZPOCET
| VV |  | (1,62*8+2,1+1,3)*3 |  | 49.08 | [12 empty] | VV | 2 | 2 | True | 0 | ROZPOCET
| VV |  | Součet |  | 72.43 | [12 empty] | VV | 2 | 4 | True | 1 | ROZPOCET
111 | K | 764002881 | Demontáž lemování střešních prostupů do suti | m2 | 6 |  | 0 | CS ÚRS 2023 01 |  | základní |  | 0 | 0 | 0 | 0.00584 | 0.03504 | 16 | K | 2 |  |  |  | ROZPOCET | 0 | 0 | 0 | 0 | 0 | 1 | 0 | 16 | 695359539
| VV |  | komínů | [14 empty] | VV | 2 | 1 | True | 0 | ROZPOCET
| VV |  | 6,0 |  | 6 | [12 empty] | VV | 2 | 2 | True | 1 | ROZPOCET
112 | K | 764004801 | Demontáž podokapního žlabu do suti | m | 8 |  | 0 | CS ÚRS 2023 01 |  | základní |  | 0 | 0 | 0 | 0.0026 | 0.0208 | 16 | K | 2 |  |  |  | ROZPOCET | 0 | 0 | 0 | 0 | 0 | 1 | 0 | 16 | -353212502
113 | K | 764004821 | Demontáž nástřešního žlabu do suti | m | 60.5 |  | 0 | CS ÚRS 2023 01 |  | základní |  | 0 | 0 | 0 | 0.00605 | 0.36602 | 16 | K | 2 |  |  |  | ROZPOCET | 0 | 0 | 0 | 0 | 0 | 1 | 0 | 16 | 1755934679
| VV |  | 19,8+19,9+20,8 |  | 60.5 | [12 empty] | VV | 2 | 2 | True | 1 | ROZPOCET
114 | K | 764004861 | Demontáž svodu do suti | m | 46.5 |  | 0 | CS ÚRS 2023 01 |  | základní |  | 0 | 0 | 0 | 0.00394 | 0.18321 | 16 | K | 2 |  |  |  | ROZPOCET | 0 | 0 | 0 | 0 | 0 | 1 | 0 | 16 | -1840088849
| VV |  | 15,5*3 |  | 46.5 | [12 empty] | VV | 2 | 2 | True | 1 | ROZPOCET
115 | K | 764011624 | Dilatační připojovací lišta z Pz s povrchovou úpravou včetně tmelení rš 200 mm | m | 6 |  | 0 | CS ÚRS 2023 01 |  | základní |  | 0 | 0.00172 | 0.01032 | 0 | 0 | 16 | K | 2 |  |  |  | ROZPOCET | 0 | 0 | 0 | 0 | 0 | 1 | 0 | 16 | 1904857769
116 | K | 764111641 | Krytina střechy rovné drážkováním ze svitků z Pz plechu s povrchovou úpravou do rš 670 mm sklonu do 30° | m2 | 48.07 |  | 0 | CS ÚRS 2023 01 |  | základní |  | 0 | 0.00661 | 0.31774 | 0 | 0 | 16 | K | 2 |  |  |  | ROZPOCET | 0 | 0 | 0 | 0 | 0 | 1 | 0 | 16 | -746550646
| VV |  | vikýř+parapet | [14 empty] | VV | 2 | 1 | True | 0 | ROZPOCET
| VV |  | (8,0*1,7)*2 |  | 27.2 | [12 empty] | VV | 2 | 2 | True | 0 | ROZPOCET
| VV |  | arkýř | [14 empty] | VV | 2 | 1 | True | 0 | ROZPOCET
| VV |  | 1,5*8,5 |  | 12.75 | [12 empty] | VV | 2 | 2 | True | 0 | ROZPOCET
| VV |  | světlíky | [14 empty] | VV | 2 | 1 | True | 0 | ROZPOCET
| VV |  | 1,4*1,0+1,4*1,6+1,4*1,1+1,4*2,1 |  | 8.12 | [12 empty] | VV | 2 | 2 | True | 0 | ROZPOCET
| VV |  | Součet |  | 48.07 | [12 empty] | VV | 2 | 4 | True | 1 | ROZPOCET
117 | K | 764212664 | Oplechování rovné okapové hrany z Pz s povrchovou úpravou rš 330 mm | m | 59.5 |  | 0 | CS ÚRS 2023 01 |  | základní |  | 0 | 0.00297 | 0.17672 | 0 | 0 | 16 | K | 2 |  |  |  | ROZPOCET | 0 | 0 | 0 | 0 | 0 | 1 | 0 | 16 | -861924869
| VV |  | 19,8+18,9+20,8 |  | 59.5 | [12 empty] | VV | 2 | 2 | True | 1 | ROZPOCET
118 | K | 764214603 | Oplechování horních ploch a atik bez rohů z Pz s povrch úpravou mechanicky kotvené rš 250 mm | m | 12 |  | 0 | CS ÚRS 2023 01 |  | základní |  | 0 | 0.00222 | 0.02664 | 0 | 0 | 16 | K | 2 |  |  |  | ROZPOCET | 0 | 0 | 0 | 0 | 0 | 1 | 0 | 16 | 1831536421
119 | K | 764215605 | Oplechování horních ploch a atik bez rohů z Pz plechu s povrch úpravou celoplošně lepené rš 400 mm | m | 6 |  | 0 | CS ÚRS 2023 01 |  | základní |  | 0 | 0.00425 | 0.0255 | 0 | 0 | 16 | K | 2 |  |  |  | ROZPOCET | 0 | 0 | 0 | 0 | 0 | 1 | 0 | 16 | 1788277873
| VV |  | zděné zábradlí lodžie | [14 empty] | VV | 2 | 1 | True | 0 | ROZPOCET
| VV |  | 2,0*3 |  | 6 | [12 empty] | VV | 2 | 2 | True | 1 | ROZPOCET
120 | K | 764216643 | Oplechování rovných parapetů celoplošně lepené z Pz s povrchovou úpravou rš 250 mm | m | 8.5 |  | 0 | CS ÚRS 2023 01 |  | základní |  | 0 | 0.00269 | 0.022865 | 0 | 0 | 16 | K | 2 |  |  |  | ROZPOCET | 0 | 0 | 0 | 0 | 0 | 1 | 0 | 16 | -2063675753
| VV |  | 1.PP | [14 empty] | VV | 2 | 1 | True | 0 | ROZPOCET
| VV |  | 0,85*10 |  | 8.5 | [12 empty] | VV | 2 | 2 | True | 1 | ROZPOCET
121 | K | 764216645 | Oplechování rovných parapetů celoplošně lepené z Pz s povrchovou úpravou rš 400 mm | m | 68.18 |  | 0 | CS ÚRS 2023 01 |  | základní |  | 0 | 0.00429 | 0.29249 | 0 | 0 | 16 | K | 2 |  |  |  | ROZPOCET | 0 | 0 | 0 | 0 | 0 | 1 | 0 | 16 | 1340621841
| VV |  | 1.NP | [14 empty] | VV | 2 | 1 | True | 0 | ROZPOCET
| VV |  | 1,62*9+1,12+2,1+1,3 |  | 19.1 | [12 empty] | VV | 2 | 2 | True | 0 | ROZPOCET
| VV |  | 2.NP-4.NP | [14 empty] | VV | 2 | 1 | True | 0 | ROZPOCET
| VV |  | (1,62*8+2,1+1,3)*3 |  | 49.08 | [12 empty] | VV | 2 | 2 | True | 0 | ROZPOCET
| VV |  | Součet |  | 68.18 | [12 empty] | VV | 2 | 4 | True | 1 | ROZPOCET
122 | K | 764218605 | Oplechování rovné římsy mechanicky kotvené z Pz s upraveným povrchem rš 400 mm | m | 22.6 |  | 0 | CS ÚRS 2023 01 |  | základní |  | 0 | 0.00352 | 0.079552 | 0 | 0 | 16 | K | 2 |  |  |  | ROZPOCET | 0 | 0 | 0 | 0 | 0 | 1 | 0 | 16 | -1612604772
| VV |  | maska vikýře a arkýře | [14 empty] | VV | 2 | 1 | True | 0 | ROZPOCET
| VV |  | 8,0+2*1,7+8,2+2*1,5 |  | 22.6 | [12 empty] | VV | 2 | 2 | True | 1 | ROZPOCET
123 | K | 764311615 | Lemování rovných zdí střech s krytinou skládanou z Pz s povrchovou úpravou rš 400 mm | m | 62.12 |  | 0 | CS ÚRS 2023 01 |  | základní |  | 0 | 0.0035 | 0.21742 | 0 | 0 | 16 | K | 2 |  |  |  | ROZPOCET | 0 | 0 | 0 | 0 | 0 | 1 | 0 | 16 | -577838623
| VV |  | 8,16*2+13,5+14,7+6,6+2,1*2+1,4*2+1,0*4 |  | 62.12 | [12 empty] | VV | 2 | 2 | True | 1 | ROZPOCET
124 | K | 764511612 | Žlab podokapní hranatý z Pz s povrchovou úpravou rš 330 mm | m | 8 |  | 0 | CS ÚRS 2023 01 |  | základní |  | 0 | 0.00163 | 0.01304 | 0 | 0 | 16 | K | 2 |  |  |  | ROZPOCET | 0 | 0 | 0 | 0 | 0 | 1 | 0 | 16 | -1518666514
125 | K | 764511662 | Kotlík hranatý pro podokapní žlaby z Pz s povrchovou úpravou 330/100 mm | kus | 1 |  | 0 | CS ÚRS 2023 01 |  | základní |  | 0 | 0.00025 | 0.00025 | 0 | 0 | 16 | K | 2 |  |  |  | ROZPOCET | 0 | 0 | 0 | 0 | 0 | 1 | 0 | 16 | -502387846
126 | K | 764513407 | Žlaby nadokapní (nástřešní ) oblého tvaru včetně háků, čel a hrdel z Pz plechu rš 670 mm | m | 59.5 |  | 0 | CS ÚRS 2023 01 |  | základní |  | 0 | 0.00566 | 0.33677 | 0 | 0 | 16 | K | 2 |  |  |  | ROZPOCET | 0 | 0 | 0 | 0 | 0 | 1 | 0 | 16 | 1901786375
| VV |  | 19,8+18,9+20,8 |  | 59.5 | [12 empty] | VV | 2 | 2 | True | 1 | ROZPOCET
127 | K | 764511643 | Kotlík oválný (trychtýřový) pro podokapní žlaby z Pz s povrchovou úpravou 330/120 mm | kus | 3 |  | 0 | CS ÚRS 2023 01 |  | základní |  | 0 | 0.00036 | 0.00108 | 0 | 0 | 16 | K | 2 |  |  |  | ROZPOCET | 0 | 0 | 0 | 0 | 0 | 1 | 0 | 16 | -21685907
128 | K | 764513427 | Příplatek k cenám nadokapního žlabu za provedení rohu nebo koutu z Pz plechu rš 670 mm | kus | 2 |  | 0 | CS ÚRS 2023 01 |  | základní |  | 0 | 0.00029 | 0.00058 | 0 | 0 | 16 | K | 2 |  |  |  | ROZPOCET | 0 | 0 | 0 | 0 | 0 | 1 | 0 | 16 | -1173843673
129 | K | 764518402 | Hranatý svod včetně objímek, kolen, odskoků z Pz plechu o straně 100 mm | m | 2 |  | 0 | CS ÚRS 2023 01 |  | základní |  | 0 | 0.00289 | 0.00578 | 0 | 0 | 16 | K | 2 |  |  |  | ROZPOCET | 0 | 0 | 0 | 0 | 0 | 1 | 0 | 16 | -2003609939
130 | K | 764518403 | Hranatý svod včetně objímek, kolen, odskoků z Pz plechu o straně 120 mm | m | 46.5 |  | 0 | CS ÚRS 2023 01 |  | základní |  | 0 | 0.0035 | 0.16275 | 0 | 0 | 16 | K | 2 |  |  |  | ROZPOCET | 0 | 0 | 0 | 0 | 0 | 1 | 0 | 16 | -1859027880
| VV |  | 15,5*3 |  | 46.5 | [12 empty] | VV | 2 | 2 | True | 1 | ROZPOCET
131 | K | 998764203 | Přesun hmot procentní pro konstrukce klempířské v objektech v přes 12 do 24 m | % |  |  | 0 | CS ÚRS 2023 01 |  | základní |  | 0 | 0 | 0 | 0 | 0 | 16 | K | 2 |  |  |  | ROZPOCET | 0 | 0 | 0 | 0 | 0 | 1 | 0 | 16 | 1833514172
| D | 765 | Krytina skládaná |  |  |  | 0 |  |  |  |  | 0 |  | 25.8921 |  | 25.4985 | 2 | D | 1 |  |  |  | ROZPOCET | [6 empty] | 0
132 | K | 765111821 | Demontáž krytiny keramické hladké (bobrovky), sklonu do 30° na sucho do suti | m2 | 381.031 |  | 0 | CS ÚRS 2023 01 |  | základní |  | 0 | 0 | 0 | 0.0664 | 25.3005 | 16 | K | 2 |  |  |  | ROZPOCET | 0 | 0 | 0 | 0 | 0 | 1 | 0 | 16 | 1672536479
| VV |  | (19,87+13,4)*8,16*0,5+(5,7+19,9)*8,16*0,5+(20,82+13,7)*8,16*0,5 |  | 381.031 | [12 empty] | VV | 2 | 2 | True | 1 | ROZPOCET
133 | K | 765111831 | Příplatek k demontáži krytiny keramické hladké do suti za sklon přes 30° | m2 | 381.031 |  | 0 | CS ÚRS 2023 01 |  | základní |  | 0 | 0 | 0 | 0 | 0 | 16 | K | 2 |  |  |  | ROZPOCET | 0 | 0 | 0 | 0 | 0 | 1 | 0 | 16 | -1838874269
134 | K | 765192811 | Demontáž střešního výlezu jakékoliv plochy | kus | 12 |  | 0 | CS ÚRS 2023 01 |  | základní |  | 0 | 0 | 0 | 0.0165 | 0.198 | 16 | K | 2 |  |  |  | ROZPOCET | 0 | 0 | 0 | 0 | 0 | 1 | 0 | 16 | 146200113
135 | K | 765111101 | Montáž krytiny keramické hladké sklonu do 30° na sucho přes 32 do 40 ks/m2 korunové krytí | m2 | 381.031 |  | 0 | CS ÚRS 2023 01 |  | základní |  | 0 | 0 | 0 | 0 | 0 | 16 | K | 2 |  |  |  | ROZPOCET | 0 | 0 | 0 | 0 | 0 | 1 | 0 | 16 | 530813122
| VV |  | (19,87+13,4)*8,16*0,5+(5,7+19,9)*8,16*0,5+(20,82+13,7)*8,16*0,5 |  | 381.031 | [12 empty] | VV | 2 | 2 | True | 1 | ROZPOCET
136 | M | 59660010 | taška bobrovka režná základní kulatý řez | kus | 14913.553 |  | 0 | CS ÚRS 2023 01 |  | základní |  | 0 | 0.0017 | 25.353 | 0 | 0 | 32 | M | 2 |  |  |  | ROZPOCET | 0 | 0 | 0 | 0 | 0 | 1 | 0 | 16 | 1580908216
| VV |  | 381,031*39,14 'Přepočtené koeficientem množství |  | 14913.553 | [12 empty] | VV | 2 | 2 | False | 1 | ROZPOCET
137 | K | 765111221 | Montáž krytiny keramické nároží na sucho větracím pásem lepícím | m | 23 |  | 0 | CS ÚRS 2023 01 |  | základní |  | 0 | 0.00125 | 0.02875 | 0 | 0 | 16 | K | 2 |  |  |  | ROZPOCET | 0 | 0 | 0 | 0 | 0 | 1 | 0 | 16 | 629822212
138 | M | 59660030 | hřebenáč drážkový keramický š 210mm režný | kus | 71.07 |  | 0 | CS ÚRS 2023 01 |  | základní |  | 0 | 0.0032 | 0.22742 | 0 | 0 | 32 | M | 2 |  |  |  | ROZPOCET | 0 | 0 | 0 | 0 | 0 | 1 | 0 | 16 | 1849532121
| VV |  | 23*3,09 'Přepočtené koeficientem množství |  | 71.07 | [12 empty] | VV | 2 | 2 | False | 1 | ROZPOCET
139 | K | 765111503 | Příplatek k montáži krytiny keramické za připevňovací prostředky za sklon přes 30° do 40° | m2 | 381.031 |  | 0 | CS ÚRS 2023 01 |  | základní |  | 0 | 4e-05 | 0.015241 | 0 | 0 | 16 | K | 2 |  |  |  | ROZPOCET | 0 | 0 | 0 | 0 | 0 | 1 | 0 | 16 | -2031998288
| VV |  | 381,031 |  | 381.031 | [12 empty] | VV | 2 | 2 | True | 1 | ROZPOCET
140 | K | 765115302 | Montáž střešního výlezu pl jednotlivě přes 0,25 m2 pro keramickou krytinu | kus | 12 |  | 0 | CS ÚRS 2023 01 |  | základní |  | 0 | 0 | 0 | 0 | 0 | 16 | K | 2 |  |  |  | ROZPOCET | 0 | 0 | 0 | 0 | 0 | 1 | 0 | 16 | 1769654020
141 | M | VEL.GVK0000Z | STŘEŠNÍ VÝLEZ GVK 0000Z | kus | 12 |  | 0 |  |  | základní |  | 0 | 0.01179 | 0.14148 | 0 | 0 | 32 | M | 2 |  |  |  | ROZPOCET | 0 | 0 | 0 | 0 | 0 | 1 | 0 | 16 | 812318325
142 | K | 765191001 | Montáž pojistné hydroizolační nebo parotěsné fólie kladené ve sklonu do 20° lepením na bednění nebo izolaci (podlaha půda) | m2 | 281.775 |  | 0 | CS ÚRS 2023 01 |  | základní |  | 0 | 1e-05 | 0.0028177 | 0 | 0 | 16 | K | 2 |  |  |  | ROZPOCET | 0 | 0 | 0 | 0 | 0 | 1 | 0 | 16 | 229044546
| VV |  | 20,0*9,0+12,0*8,0+7,7*0,75 |  | 281.775 | [12 empty] | VV | 2 | 2 | True | 1 | ROZPOCET
143 | M | 63150819 | fólie kontaktní difuzně propustná pro doplňkovou hydroizolační vrstvu, jednovrstvá mikrovláknitá s funkční vrstvou tl 220μm | m2 | 309.953 |  | 0 | CS ÚRS 2023 01 |  | základní |  | 0 | 0.0002 | 0.061991 | 0 | 0 | 32 | M | 2 |  |  |  | ROZPOCET | 0 | 0 | 0 | 0 | 0 | 1 | 0 | 16 | 1304695963
| VV |  | 281,775*1,1 'Přepočtené koeficientem množství |  | 309.953 | [12 empty] | VV | 2 | 2 | False | 1 | ROZPOCET
144 | K | 765191011 | Montáž pojistné hydroizolační nebo parotěsné fólie kladené ve sklonu do 30° volně na krokve | m2 | 381.031 |  | 0 | CS ÚRS 2023 01 |  | základní |  | 0 | 0 | 0 | 0 | 0 | 16 | K | 2 |  |  |  | ROZPOCET | 0 | 0 | 0 | 0 | 0 | 1 | 0 | 16 | -562028512
| VV |  | (19,87+13,4)*8,16*0,5+(5,7+19,9)*8,16*0,5+(20,82+13,7)*8,16*0,5 |  | 381.031 | [12 empty] | VV | 2 | 2 | True | 1 | ROZPOCET
145 | M | 28329268 | fólie nekontaktní nízkodifuzně propustná PE mikroperforovaná pro doplňkovou hydroizolační vrstvu třípláštových střech (reakce na oheň - třída E) 140g/m2 | m2 | 438.186 |  | 0 | CS ÚRS 2023 01 |  | základní |  | 0 | 0.00014 | 0.061346 | 0 | 0 | 32 | M | 2 |  |  |  | ROZPOCET | 0 | 0 | 0 | 0 | 0 | 1 | 0 | 16 | -1401454218
| VV |  | 381,031*1,15 'Přepočtené koeficientem množství |  | 438.186 | [12 empty] | VV | 2 | 2 | False | 1 | ROZPOCET
146 | K | 765191091 | Příplatek k cenám montáž pojistné hydroizolační nebo parotěsné fólie za sklon přes 30° | m2 | 381.031 |  | 0 | CS ÚRS 2023 01 |  | základní |  | 0 | 0 | 0 | 0 | 0 | 16 | K | 2 |  |  |  | ROZPOCET | 0 | 0 | 0 | 0 | 0 | 1 | 0 | 16 | 279528548
147 | K | 998765203 | Přesun hmot procentní pro krytiny skládané v objektech v přes 12 do 24 m | % |  |  | 0 | CS ÚRS 2023 01 |  | základní |  | 0 | 0 | 0 | 0 | 0 | 16 | K | 2 |  |  |  | ROZPOCET | 0 | 0 | 0 | 0 | 0 | 1 | 0 | 16 | 198417077
| D | 766 | Konstrukce truhlářské |  |  |  | 0 |  |  |  |  | 0 |  | 0 |  | 0.0007 | 2 | D | 1 |  |  |  | ROZPOCET | [6 empty] | 0
148 | K | R766661912 | Oprava dveřních křídel s výměnou kování (klubovna) | kpl | 1 |  | 0 |  |  | základní |  | 0 | 0 | 0 | 0.0007 | 0.0007 | 16 | K | 2 |  |  |  | ROZPOCET | 0 | 0 | 0 | 0 | 0 | 1 | 0 | 16 | 1054050236
| D | 767 | Konstrukce zámečnické |  |  |  | 0 |  |  |  |  | 0 |  | 0.14924 |  | 0.96942 | 2 | D | 1 |  |  |  | ROZPOCET | [6 empty] | 0
149 | K | 767662110 | Montáž mříží pevných šroubovaných (Z1,Z2) | ks | 10 |  | 0 | CS ÚRS 2023 01 |  | základní |  | 0 | 1e-05 | 0.0001 | 0 | 0 | 16 | K | 2 |  |  |  | ROZPOCET | 0 | 0 | 0 | 0 | 0 | 1 | 0 | 16 | -503253436
150 | M | 54912001 | mříž pro stavební otvory pevná 850(880)x500 | ks | 10 |  | 0 | CS ÚRS 2023 01 |  | základní |  | 0 | 0.01 | 0.1 | 0 | 0 | 32 | M | 2 |  |  |  | ROZPOCET | 0 | 0 | 0 | 0 | 0 | 1 | 0 | 16 | -1677748688
151 | K | 767810111 | Montáž mřížek větracích čtyřhranných průřezu do 0,01 m2, včetně prodloužení | kus | 11 |  | 0 | CS ÚRS 2023 01 |  | základní |  | 0 | 0 | 0 | 0 | 0 | 16 | K | 2 |  |  |  | ROZPOCET | 0 | 0 | 0 | 0 | 0 | 1 | 0 | 16 | -1139568127
152 | M | 10.902.336 | VENTS Žaluzie MV 102 K plastová gravitační | kus | 11 |  | 0 |  |  | základní |  | 0 | 0 | 0 | 0 | 0 | 32 | M | 2 |  |  |  | ROZPOCET | 0 | 0 | 0 | 0 | 0 | 1 | 0 | 16 | -557331845
153 | K | 767810121 | Montáž mřížek větracích kruhových D do 100 mm | kus | 11 |  | 0 | CS ÚRS 2023 01 |  | základní |  | 0 | 0 | 0 | 0 | 0 | 16 | K | 2 |  |  |  | ROZPOCET | 0 | 0 | 0 | 0 | 0 | 1 | 0 | 16 | -1920465373
154 | M | 55341431 | mřížka větrací nerezová kruhová se síťovinou 100mm | kus | 11 |  | 0 | CS ÚRS 2023 01 |  | základní |  | 0 | 0.00012 | 0.00132 | 0 | 0 | 32 | M | 2 |  |  |  | ROZPOCET | 0 | 0 | 0 | 0 | 0 | 1 | 0 | 16 | -1642373447
155 | K | 767851104 | Montáž lávek komínových - kompletní celé lávky | m | 3.4 |  | 0 | CS ÚRS 2023 01 |  | základní |  | 0 | 0 | 0 | 0 | 0 | 16 | K | 2 |  |  |  | ROZPOCET | 0 | 0 | 0 | 0 | 0 | 1 | 0 | 16 | -1186333321
| VV |  | 1,0+1,0+1,4 |  | 3.4 | [12 empty] | VV | 2 | 2 | True | 1 | ROZPOCET
156 | M | 55344680 | lávka komínová 250x1000mm | kus | 4 |  | 0 | CS ÚRS 2023 01 |  | základní |  | 0 | 0.0059 | 0.0236 | 0 | 0 | 32 | M | 2 |  |  |  | ROZPOCET | 0 | 0 | 0 | 0 | 0 | 1 | 0 | 16 | -527428772
157 | K | 767995111 | Zpětná montáž drobných zámečnických konstrukcí fasády (držáky vlajek, parabol, sušáků, ...) | kpl | 1 |  | 0 | CS ÚRS 2023 01 |  | základní |  | 0 | 7e-05 | 7e-05 | 0 | 0 | 16 | K | 2 |  |  |  | ROZPOCET | 0 | 0 | 0 | 0 | 0 | 1 | 0 | 16 | 936062351
158 | K | 767995113 | Dodávka a montáž atypických zámečnických konstrukcí hm přes 10 do 20 kg (ocelová konstrukce zakrytí světlíků) | kg | 80 |  | 0 | CS ÚRS 2023 01 |  | základní |  | 0 | 6e-05 | 0.0048 | 0 | 0 | 16 | K | 2 |  |  |  | ROZPOCET | 0 | 0 | 0 | 0 | 0 | 1 | 0 | 16 | 1512970560
159 | K | R767810113 | Zpětná montáž mřížek odkouření WAW, včetně prodloužení | kus | 20 |  | 0 |  |  | základní |  | 0 | 0 | 0 | 0 | 0 | 16 | K | 2 |  |  |  | ROZPOCET | 0 | 0 | 0 | 0 | 0 | 1 | 0 | 16 | -1521340830
160 | K | R767995115 | Rozšíření lodžie jih o 200 mm pomocí L profilů, D+M | kpl | 3 |  | 0 |  |  | základní |  | 0 | 5e-05 | 0.00015 | 0 | 0 | 16 | K | 2 |  |  |  | ROZPOCET | 0 | 0 | 0 | 0 | 0 | 1 | 0 | 16 | -946717561
161 | K | R767162113 | Dodávka a montáž zábradlí lodžií - sever ocelového s výplní bezpečnostním sklem Connex, nad madlem prosklená 4-dílná posuvná stěna | kpl | 3 |  | 0 |  |  | základní |  | 0 | 0.006 | 0.018 | 0 | 0 | 16 | K | 2 |  |  |  | ROZPOCET | 0 | 0 | 0 | 0 | 0 | 1 | 0 | 16 | -671105483
162 | K | R767165111 | Dodávka a montáž zábradlí rovného madla z tenkostěnných profilů - navýšení zábradlí lodžie západ | kpl | 3 |  | 0 |  |  | základní |  | 0 | 0 | 0 | 0 | 0 | 16 | K | 2 |  |  |  | ROZPOCET | 0 | 0 | 0 | 0 | 0 | 1 | 0 | 16 | -1926237662
163 | K | R767163101 | Dodávka a montáž zábradlí ocelového tyčového výšky 1,0m - lodžie jih | kpl | 3 |  | 0 |  |  | základní |  | 0 | 0.0004 | 0.0012 | 0 | 0 | 16 | K | 2 |  |  |  | ROZPOCET | 0 | 0 | 0 | 0 | 0 | 1 | 0 | 16 | 1245382240
164 | K | R767996801 | Demontáž plechových krytů oken 1.PP | ks | 10 |  | 0 |  |  | základní |  | 0 | 0 | 0 | 0.001 | 0.01 | 16 | K | 2 |  |  |  | ROZPOCET | 0 | 0 | 0 | 0 | 0 | 1 | 0 | 16 | 965284734
165 | K | 2R767996701 | Demontáž ostatních drobných konstrukcí na fasádě (držáky vlajek, parabol, sušáků, ...) | kpl | 1 |  | 0 |  |  | základní |  | 0 | 0 | 0 | 0.001 | 0.001 | 16 | K | 2 |  |  |  | ROZPOCET | 0 | 0 | 0 | 0 | 0 | 1 | 0 | 16 | -815806808
166 | K | 767161813 | Demontáž zábradlí rovného nerozebíratelného hmotnosti 1 m zábradlí do 20 kg do suti | m | 35.72 |  | 0 | CS ÚRS 2023 01 |  | základní |  | 0 | 0 | 0 | 0.016 | 0.57152 | 16 | K | 2 |  |  |  | ROZPOCET | 0 | 0 | 0 | 0 | 0 | 1 | 0 | 16 | 483348806
| VV |  | střecha | [14 empty] | VV | 2 | 1 | True | 0 | ROZPOCET
| VV |  | 3,4+8,4+3,5+5,0 |  | 20.3 | [12 empty] | VV | 2 | 2 | True | 0 | ROZPOCET
| VV |  | lodžie | [14 empty] | VV | 2 | 1 | True | 0 | ROZPOCET
| VV |  | 1,98*3+(2,26+0,45+0,45)*3 |  | 15.42 | [12 empty] | VV | 2 | 2 | True | 0 | ROZPOCET
| VV |  | Součet |  | 35.72 | [12 empty] | VV | 2 | 4 | True | 1 | ROZPOCET
167 | K | 767392801 | Demontáž krytin střech z plechů nýtovaných do suti | m2 | 31 |  | 0 | CS ÚRS 2023 01 |  | základní |  | 0 | 0 | 0 | 0.007 | 0.217 | 16 | K | 2 |  |  |  | ROZPOCET | 0 | 0 | 0 | 0 | 0 | 1 | 0 | 16 | -1773099773
168 | K | 767810811 | Demontáž mřížek větracích ocelových čtyřhranných nebo kruhových | kus | 31 |  | 0 | CS ÚRS 2023 01 |  | základní |  | 0 | 0 | 0 | 0.0004 | 0.0124 | 16 | K | 2 |  |  |  | ROZPOCET | 0 | 0 | 0 | 0 | 0 | 1 | 0 | 16 | -183188461
| VV |  | "odkouření WAW" 20,0 |  | 20 | [12 empty] | VV | 2 | 2 | True | 0 | ROZPOCET
| VV |  | "větrací mřížka" 11,0 |  | 11 | [12 empty] | VV | 2 | 2 | True | 0 | ROZPOCET
| VV |  | Součet |  | 31 | [12 empty] | VV | 2 | 4 | True | 1 | ROZPOCET
169 | K | 767851803 | Demontáž komínových lávek - celé komínové lávky | m | 4.5 |  | 0 | CS ÚRS 2023 01 |  | základní |  | 0 | 0 | 0 | 0.035 | 0.1575 | 16 | K | 2 |  |  |  | ROZPOCET | 0 | 0 | 0 | 0 | 0 | 1 | 0 | 16 | 1216610987
170 | K | 998767203 | Přesun hmot procentní pro zámečnické konstrukce v objektech v přes 12 do 24 m | % |  |  | 0 | CS ÚRS 2023 01 |  | základní |  | 0 | 0 | 0 | 0 | 0 | 16 | K | 2 |  |  |  | ROZPOCET | 0 | 0 | 0 | 0 | 0 | 1 | 0 | 16 | 843921672
| D | 771 | Podlahy z dlaždic |  |  |  | 0 |  |  |  |  | 0 |  | 0.49861 |  | 0 | 2 | D | 1 |  |  |  | ROZPOCET | [6 empty] | 0
171 | K | 771121011 | Nátěr penetrační na podlahu | m2 | 1 |  | 0 | CS ÚRS 2023 01 |  | základní |  | 0 | 0.0003 | 0.0003 | 0 | 0 | 16 | K | 2 |  |  |  | ROZPOCET | 0 | 0 | 0 | 0 | 0 | 1 | 0 | 16 | -293226985
172 | K | 771574111 | Montáž podlah keramických hladkých lepených flexibilním lepidlem do 9 ks/m2 | m2 | 1 |  | 0 | CS ÚRS 2023 01 |  | základní |  | 0 | 0.0075 | 0.0075 | 0 | 0 | 16 | K | 2 |  |  |  | ROZPOCET | 0 | 0 | 0 | 0 | 0 | 1 | 0 | 16 | -608515987
173 | M | 59761016 | dlažba keramická slinutá hladká do interiéru i exteriéru přes 9 do 12ks/m2 | m2 | 1.1 |  | 0 | CS ÚRS 2023 01 |  | základní |  | 0 | 0.0177 | 0.01947 | 0 | 0 | 32 | M | 2 |  |  |  | ROZPOCET | 0 | 0 | 0 | 0 | 0 | 1 | 0 | 16 | -762401610
| VV |  | 1*1,1 'Přepočtené koeficientem množství |  | 1.1 | [12 empty] | VV | 2 | 2 | False | 1 | ROZPOCET
174 | K | 776111117 | Broušení stávajícího podkladu povlakových podlah diamantovým kotoučem (lodžie) | m2 | 18.777 |  | 0 | CS ÚRS 2023 01 |  | základní |  | 0 | 0 | 0 | 0 | 0 | 16 | K | 2 |  |  |  | ROZPOCET | 0 | 0 | 0 | 0 | 0 | 1 | 0 | 16 | -464684944
| VV |  | lodžie sever | [14 empty] | VV | 2 | 1 | True | 0 | ROZPOCET
| VV |  | 1,4*2,28*3 |  | 9.576 | [12 empty] | VV | 2 | 2 | True | 0 | ROZPOCET
| VV |  | lodžie západ | [14 empty] | VV | 2 | 1 | True | 0 | ROZPOCET
| VV |  | 0,82*2,5*3 |  | 6.15 | [12 empty] | VV | 2 | 2 | True | 0 | ROZPOCET
| VV |  | lodžie jih | [14 empty] | VV | 2 | 1 | True | 0 | ROZPOCET
| VV |  | 0,45*2,26*3 |  | 3.051 | [12 empty] | VV | 2 | 2 | True | 0 | ROZPOCET
| VV |  | Součet |  | 18.777 | [12 empty] | VV | 2 | 4 | True | 1 | ROZPOCET
175 | K | 776121112 | Vodou ředitelná penetrace savého podkladu povlakových podlah | m2 | 18.777 |  | 0 | CS ÚRS 2023 01 |  | základní |  | 0 | 3e-05 | 0.00056331 | 0 | 0 | 16 | K | 2 |  |  |  | ROZPOCET | 0 | 0 | 0 | 0 | 0 | 1 | 0 | 16 | -1543970461
176 | K | 771161023 | Montáž profilu ukončujícího pro balkony a terasy | m | 12.9 |  | 0 | CS ÚRS 2023 01 |  | základní |  | 0 | 0.00034 | 0.004386 | 0 | 0 | 16 | K | 2 |  |  |  | ROZPOCET | 0 | 0 | 0 | 0 | 0 | 1 | 0 | 16 | -715447903
| VV |  | (1,8+2,5)*3 |  | 12.9 | [12 empty] | VV | 2 | 2 | True | 1 | ROZPOCET
177 | M | 59054299 | profil ukončovací s okapničkou děrovaná hrana s drenáží barevný lak Al dl 2,5m v 21mm | m | 14.19 |  | 0 | CS ÚRS 2023 01 |  | základní |  | 0 | 0.00099 | 0.014048 | 0 | 0 | 32 | M | 2 |  |  |  | ROZPOCET | 0 | 0 | 0 | 0 | 0 | 1 | 0 | 16 | 856363849
| VV |  | 12,9*1,1 'Přepočtené koeficientem množství |  | 14.19 | [12 empty] | VV | 2 | 2 | False | 1 | ROZPOCET
178 | K | 771591112 | Izolace pod dlažbu nátěrem nebo stěrkou ve dvou vrstvách | m2 | 22.532 |  | 0 | CS ÚRS 2023 01 |  | základní |  | 0 | 0.0015 | 0.033798 | 0 | 0 | 16 | K | 2 |  |  |  | ROZPOCET | 0 | 0 | 0 | 0 | 0 | 1 | 0 | 16 | 1556895479
| VV |  | lodžie sever | [14 empty] | VV | 2 | 1 | True | 0 | ROZPOCET
| VV |  | 1,4*2,28*3 |  | 9.576 | [12 empty] | VV | 2 | 2 | True | 0 | ROZPOCET
| VV |  | lodžie západ | [14 empty] | VV | 2 | 1 | True | 0 | ROZPOCET
| VV |  | 0,82*2,5*3 |  | 6.15 | [12 empty] | VV | 2 | 2 | True | 0 | ROZPOCET
| VV |  | lodžie jih | [14 empty] | VV | 2 | 1 | True | 0 | ROZPOCET
| VV |  | 0,45*2,26*3 |  | 3.051 | [12 empty] | VV | 2 | 2 | True | 0 | ROZPOCET
| VV |  | Součet |  | 18.777 | [12 empty] | VV | 2 | 4 | True | 1 | ROZPOCET
| VV |  | 18,777*1,2 'Přepočtené koeficientem množství |  | 22.532 | [12 empty] | VV | 2 | 2 | False | 1 | ROZPOCET
179 | K | 636311111 | Kladení dlažby z keramických dlaždic 40x40 cm na sucho na terče z umělé hmoty do výšky do 25 mm | m2 | 18.777 |  | 0 | CS ÚRS 2023 01 |  | základní |  | 0 | 0.0024 | 0.045065 | 0 | 0 | 4 | K | 2 |  |  |  | ROZPOCET | 0 | 0 | 0 | 0 | 0 | 1 | 0 | 4 | 653652455
| VV |  | lodžie sever | [14 empty] | VV | 2 | 1 | True | 0 | ROZPOCET
| VV |  | 1,4*2,28*3 |  | 9.576 | [12 empty] | VV | 2 | 2 | True | 0 | ROZPOCET
| VV |  | lodžie západ | [14 empty] | VV | 2 | 1 | True | 0 | ROZPOCET
| VV |  | 0,82*2,5*3 |  | 6.15 | [12 empty] | VV | 2 | 2 | True | 0 | ROZPOCET
| VV |  | lodžie jih | [14 empty] | VV | 2 | 1 | True | 0 | ROZPOCET
| VV |  | 0,45*2,26*3 |  | 3.051 | [12 empty] | VV | 2 | 2 | True | 0 | ROZPOCET
| VV |  | Součet |  | 18.777 | [12 empty] | VV | 2 | 4 | True | 1 | ROZPOCET
180 | M | 59761617 | dlažba keramická slinutá protiskluzná do interiéru i exteriéru pro vysoké mechanické namáhání do 9ks/m2 | m2 | 19.153 |  | 0 | CS ÚRS 2023 01 |  | základní |  | 0 | 0.0195 | 0.37348 | 0 | 0 | 8 | M | 2 |  |  |  | ROZPOCET | 0 | 0 | 0 | 0 | 0 | 1 | 0 | 4 | -903077971
| VV |  | 18,777*1,02 'Přepočtené koeficientem množství |  | 19.153 | [12 empty] | VV | 2 | 2 | False | 1 | ROZPOCET
181 | K | 998771203 | Přesun hmot procentní pro podlahy z dlaždic v objektech v přes 12 do 24 m | % |  |  | 0 | CS ÚRS 2023 01 |  | základní |  | 0 | 0 | 0 | 0 | 0 | 16 | K | 2 |  |  |  | ROZPOCET | 0 | 0 | 0 | 0 | 0 | 1 | 0 | 16 | 127572018
| D | 777 | Podlahy lité |  |  |  | 0 |  |  |  |  | 0 |  | 0.040298 |  | 0 | 2 | D | 1 |  |  |  | ROZPOCET | [6 empty] | 0
182 | K | 777131113 | Penetrační polyuretanový nátěr | m2 | 25.186 |  | 0 | CS ÚRS 2023 01 |  | základní |  | 0 | 0.0002 | 0.0050372 | 0 | 0 | 16 | K | 2 |  |  |  | ROZPOCET | 0 | 0 | 0 | 0 | 0 | 1 | 0 | 16 | 1274159480
183 | K | 777521101 | Krycí polyuretanová stěrka tloušťky do 1 mm dekorativní lité podlahy | m2 | 25.186 |  | 0 | CS ÚRS 2023 01 |  | základní |  | 0 | 0.0014 | 0.03526 | 0 | 0 | 16 | K | 2 |  |  |  | ROZPOCET | 0 | 0 | 0 | 0 | 0 | 1 | 0 | 16 | 923746614
184 | K | 998777203 | Přesun hmot procentní pro podlahy lité v objektech v přes 12 do 24 m | % |  |  | 0 | CS ÚRS 2023 01 |  | základní |  | 0 | 0 | 0 | 0 | 0 | 16 | K | 2 |  |  |  | ROZPOCET | 0 | 0 | 0 | 0 | 0 | 1 | 0 | 16 | -1256483552
| D | 781 | Dokončovací práce - obklady |  |  |  | 0 |  |  |  |  | 0 |  | 0.2677 |  | 0 | 2 | D | 1 |  |  |  | ROZPOCET | [6 empty] | 0
185 | K | 781774112 | Montáž obkladů vnějších z dlaždic keramických hladkých přes 6 do 9 ks/m2 lepených flexibilním lepidlem (vstupní portály) | m2 | 10 |  | 0 | CS ÚRS 2023 01 |  | základní |  | 0 | 0.0073 | 0.073 | 0 | 0 | 16 | K | 2 |  |  |  | ROZPOCET | 0 | 0 | 0 | 0 | 0 | 1 | 0 | 16 | 1778160098
186 | M | 59761011 | dlažba keramická slinutá hladká do interiéru i exteriéru do 9ks/m2 | m2 | 11 |  | 0 | CS ÚRS 2023 01 |  | základní |  | 0 | 0.0177 | 0.1947 | 0 | 0 | 32 | M | 2 |  |  |  | ROZPOCET | 0 | 0 | 0 | 0 | 0 | 1 | 0 | 16 | -1979519954
| VV |  | 10*1,1 'Přepočtené koeficientem množství |  | 11 | [12 empty] | VV | 2 | 2 | False | 1 | ROZPOCET
187 | K | 998781203 | Přesun hmot procentní pro obklady keramické v objektech v přes 12 do 24 m | % |  |  | 0 | CS ÚRS 2023 01 |  | základní |  | 0 | 0 | 0 | 0 | 0 | 16 | K | 2 |  |  |  | ROZPOCET | 0 | 0 | 0 | 0 | 0 | 1 | 0 | 16 | 1162020885
| D | 784 | Dokončovací práce - malby a tapety |  |  |  | 0 |  |  |  |  | 0 |  | 0.11648 |  | 0.022174 | 2 | D | 1 |  |  |  | ROZPOCET | [6 empty] | 0
188 | K | 784121001 | Oškrabání malby v mísnostech v do 3,80 m | m2 | 71.53 |  | 0 | CS ÚRS 2023 01 |  | základní |  | 0 | 0.001 | 0.07153 | 0.00031 | 0.022174 | 16 | K | 2 |  |  |  | ROZPOCET | 0 | 0 | 0 | 0 | 0 | 1 | 0 | 16 | 677853032
| VV |  | (4,28+4,15)*2*2,3+(2,0+3,12)*2*2,3+(1,0+1,0)*2*2,3 |  | 71.53 | [12 empty] | VV | 2 | 2 | True | 1 | ROZPOCET
189 | K | 784181101 | Základní akrylátová jednonásobná bezbarvá penetrace podkladu v místnostech v do 3,80 m | m2 | 97.716 |  | 0 | CS ÚRS 2023 01 |  | základní |  | 0 | 0.0002 | 0.019543 | 0 | 0 | 16 | K | 2 |  |  |  | ROZPOCET | 0 | 0 | 0 | 0 | 0 | 1 | 0 | 16 | -786862734
| VV |  | stěny | [14 empty] | VV | 2 | 1 | True | 0 | ROZPOCET
| VV |  | (4,28+4,15)*2*2,3+(2,0+3,12)*2*2,3+(1,0+1,0)*2*2,3 |  | 71.53 | [12 empty] | VV | 2 | 2 | True | 0 | ROZPOCET
| VV |  | strop | [14 empty] | VV | 2 | 1 | True | 0 | ROZPOCET
| VV |  | 4,28*4,45+3,12*2,0+0,9*1,0 |  | 26.186 | [12 empty] | VV | 2 | 2 | True | 0 | ROZPOCET
| VV |  | Součet |  | 97.716 | [12 empty] | VV | 2 | 4 | True | 1 | ROZPOCET
190 | K | 784211101 | Dvojnásobné bílé malby ze směsí za mokra výborně oděruvzdorných v místnostech v do 3,80 m | m2 | 97.716 |  | 0 | CS ÚRS 2023 01 |  | základní |  | 0 | 0.00026 | 0.025406 | 0 | 0 | 16 | K | 2 |  |  |  | ROZPOCET | 0 | 0 | 0 | 0 | 0 | 1 | 0 | 16 | 1720861905
| VV |  | stěny | [14 empty] | VV | 2 | 1 | True | 0 | ROZPOCET
| VV |  | (4,28+4,15)*2*2,3+(2,0+3,12)*2*2,3+(1,0+1,0)*2*2,3 |  | 71.53 | [12 empty] | VV | 2 | 2 | True | 0 | ROZPOCET
| VV |  | strop | [14 empty] | VV | 2 | 1 | True | 0 | ROZPOCET
| VV |  | 4,28*4,45+3,12*2,0+0,9*1,0 |  | 26.186 | [12 empty] | VV | 2 | 2 | True | 0 | ROZPOCET
| VV |  | Součet |  | 97.716 | [12 empty] | VV | 2 | 4 | True | 1 | ROZPOCET
| D | VRN | Vedlejší rozpočtové náklady |  |  |  | 0 |  |  |  |  | 0 |  | 0 |  | 0 | 5 | D | 0 |  |  |  | ROZPOCET | [6 empty] | 0
| D | VRN1 | Průzkumné, geodetické a projektové práce |  |  |  | 0 |  |  |  |  | 0 |  | 0 |  | 0 | 5 | D | 1 |  |  |  | ROZPOCET | [6 empty] | 0
191 | K | 011203000 | Mykologický průzkum krovu | kpl | 1 |  | 0 | CS ÚRS 2023 01 |  | základní |  | 0 | 0 | 0 | 0 | 0 | 1024 | K | 2 |  |  |  | ROZPOCET | 0 | 0 | 0 | 0 | 0 | 1 | 0 | 1024 | -734804537
192 | K | 012303000 | Geodetické práce po výstavbě | kpl | 1 |  | 0 | CS ÚRS 2023 01 |  | základní |  | 0 | 0 | 0 | 0 | 0 | 1024 | K | 2 |  |  |  | ROZPOCET | 0 | 0 | 0 | 0 | 0 | 1 | 0 | 1024 | 442483781
| D | VRN3 | Zařízení staveniště |  |  |  | 0 |  |  |  |  | 0 |  | 0 |  | 0 | 5 | D | 1 |  |  |  | ROZPOCET | [6 empty] | 0
193 | K | 032103000 | Stavební výtah | kpl | 1 |  | 0 | CS ÚRS 2023 01 |  | základní |  | 0 | 0 | 0 | 0 | 0 | 1024 | K | 2 |  |  |  | ROZPOCET | 0 | 0 | 0 | 0 | 0 | 1 | 0 | 1024 | -1312063375
194 | K | 034103000 | Zařízení staveniště | kpl | 1 |  | 0 | CS ÚRS 2023 01 |  | základní |  | 0 | 0 | 0 | 0 | 0 | 1024 | K | 2 |  |  |  | ROZPOCET | 0 | 0 | 0 | 0 | 0 | 1 | 0 | 1024 | -1254870390
| D | VRN9 | Ostatní náklady |  |  |  | 0 |  |  |  |  | 0 |  | 0 |  | 0 | 5 | D | 1 |  |  |  | ROZPOCET | [6 empty] | 0
195 | K | 094103000 | Náklady na zábor chodníku | kpl | 1 |  | 0 | CS ÚRS 2023 01 |  | základní |  | 0 | 0 | 0 | 0 | 0 | 1024 | K | 2 |  |  |  | ROZPOCET | 0 | 0 | 0 | 0 | 0 | 1 | 0 | 1024 | -402557469